## 明细
炼油一部系统管线明细
单位：炼油一部 | [16 empty] | 时间：2025年 07 月 19 日
序号 | 管线编码 | 管线位号 | 分级 | 投用时间 | 停用时间 | 管线状态 | 管线名称 | 起点 | 终点 | 长度 （m） | 输送介质 | 管径 （mm） | 输送压力 （MPa） | 操作 温度 （℃） | 材质 | 穿越敏感区简况 | 备注 | 单位 | 装置
1 | XTGX-LYYB-120WCHLH-0001 | P-120-226 | 厂级间 | 1996-09-01 |  | 在用 | 界区不合格汽油出装置线 | 120万吨/年重油催化裂化装置界区管廊 | 66泵房 | 1000 | 汽油 | 200 | 1.2 | 40 | 碳钢 | 无 |  | 炼油一部-催化区域 | 120万吨/年重油催化裂化装置
2 | XTGX-LYYB-120WCHLH-0002 | P-120-182 | 厂级间 | 1996-09-01 |  | 在用 | 界区油浆紧急外甩出装置线 | 120万吨/年重油催化裂化装置界区管廊 | 66泵房 | 1500 | 油浆 | 150 | 1.1 | 100 | 碳钢 | 无 |  | 炼油一部-催化区域 | 120万吨/年重油催化裂化装置
3 | XTGX-LYYB-120WCHLH-0003 | P-120-183 | 厂级间 | 1996-09-01 |  | 在用 | 界区油浆正常外甩出装置线 | 120万吨/年重油催化裂化装置界区管廊 | 66泵房 | 1500 | 油浆 | 80 | 1.1 | 100 | 碳钢 | 无 |  | 炼油一部-催化区域 | 120万吨/年重油催化裂化装置
4 | XTGX-LYYB-120WCHLH-0004 | P-120-183 | 厂级间 | 1996-09-01 |  | 在用 | 界区油浆正常外甩至三叶出装置线 | 120万吨/年重油催化裂化装置界区管廊 | 14#路西北三叶公司总线 | 1300 | 油浆 | 80 | 1.1 | 150 | 碳钢 | 无 |  | 炼油一部-催化区域 | 120万吨/年重油催化裂化装置
5 | XTGX-LYYB-120WCHLH-0005 | P-120-184 | 厂级间 | 1996-09-01 |  | 在用 | 界区柴油出装置线 | 120万吨/年重油催化裂化装置界区管廊 | 66泵房 | 1100 | 柴油 | 150 | 1.3 | 60 | 碳钢 | 无 |  | 炼油一部-催化区域 | 120万吨/年重油催化裂化装置
6 | XTGX-LYYB-120WCHLH-0006 | P-120-185 | 装置间 | 1996-09-01 |  | 在用 | 界区柴油出装置进120万吨/年柴油加氢装置线 | 120万吨/年重油催化裂化装置界区管廊 | 柴油加氢装置 | 1800 | 柴油 | 200 | 1.3 | 90 | 碳钢 | 无 |  | 炼油一部-催化区域 | 120万吨/年重油催化裂化装置
7 | XTGX-LYYB-120WCHLH-0007 | P-120-223 | 厂级间 | 1996-09-01 |  | 在用 | 界区合格（精制）汽油出装置线 | 120万吨/年重油催化裂化装置界区管廊 | 66泵房 | 800 | 汽油 | 200 | 1.2 | 40 | 碳钢 | 无 |  | 炼油一部-催化区域 | 120万吨/年重油催化裂化装置
8 | XTGX-LYYB-120WCHLH-0008 | SAD3315 | 厂级间 | 2013-10-13 |  | 在用 | 界区外排浆液出装置线 | 120万吨/年重油催化裂化装置烟气脱硫装置排液池 | 300万吨/年重催装置北墙污水井 | 2300 | 浆液 | 50 | 0.4 | 35 | 304L | 无 |  | 炼油一部-催化区域 | 120万吨/年重油催化裂化装置
9 | XTGX-LYYB-120WCHLH-0009 | P-120-240 | 厂级间 | 1996-09-01 |  | 在用 | 界区催化液态烃出装置线 | 30万吨/年气体分馏装置界区管廊 | 双脱 | 2000 | 液态烃 | 150 | 1.2 | 40 | 碳钢 | 无 |  | 炼油一部-催化区域 | 120万吨/年重油催化裂化装置
10 | XTGX-LYYB-120WCHLH-0010 | P-120-101 | 厂级间 | 1996-09-01 |  | 在用 | 界区酸性水出装置线 | 30万吨/年气体分馏装置界区管廊 | 酸性水汽提装置 | 2000 | 酸性水 | 150 | 0.7 | 40 | 碳钢 | 无 |  | 炼油一部-催化区域 | 120万吨/年重油催化裂化装置
11 | XTGX-LYYB-120WCHLH-0011 | P-120-231 | 厂级间 | 1996-09-01 |  | 在用 | 界区催化干气出装置线 | 30万吨/年气体分馏装置界区管廊 | 气体精制 | 2000 | 干气 | 150 | 1.4 | 40 | 碳钢 | 无 |  | 炼油一部-催化区域 | 120万吨/年重油催化裂化装置
12 | XTGX-LYYB-120WCHLH-0012 | P-120-83 | 厂级间 | 1996-09-01 |  | 在用 | 界区195#火炬出装置线 | 30万吨/年气体分馏装置界区管廊 | 进火炬总线 | 300 | 瓦斯 | 400 | 1.6 | 常温 | 碳钢 | 无 |  | 炼油一部-催化区域 | 120万吨/年重油催化裂化装置
13 | XTGX-LYYB-120WCHLH-0013 | P-120-234 | 厂级间 | 1996-09-01 |  | 在用 | 界区196#火炬出装置线 | 30万吨/年气体分馏装置界区管廊 | 835火炬罐 | 2000 | 瓦斯 | 800 | 0.3 | 常温 | 碳钢 | 无 |  | 炼油一部-催化区域 | 120万吨/年重油催化裂化装置
14 | XTGX-LYYB-120WCHLH-0014 | P-120-224 | 厂级间 | 2014-11-01 |  | 在用 | 界区稳定汽油出装置线 | 30万吨/年气体分馏装置界区管廊 | 180万吨/年汽油加氢装置 | 800 | 汽油 | 150 | 1.2 | 55 | 碳钢 | 无 |  | 炼油一部-催化区域 | 120万吨/年重油催化裂化装置
15 | XTGX-LYYB-120WCHLH-0015 | 80SCW2210S2B1B | 厂级间 | 1996-09-01 |  | 在用 | 界区装置冷凝水出装置线 | 120万吨/年重油催化裂化装置锅炉南 | 3#路北侧管网阀前 | 200 | 冷凝水 | 80 | 1.6 | 50 | 碳钢 | 无 |  | 炼油一部-催化区域 | 120万吨/年重油催化裂化装置
16 | XTGX-LYYB-120WCHLH-0018 | 400LS2101L2B25 | 厂级间 | 1996-09-01 |  | 在用 | 界区接1.0MPa蒸汽进装置线 | 1.0MPa蒸汽系统管网 | 120万吨/年重油催化裂化装置界区管廊 | 60 | 低压蒸汽 | 400 | 1 | 260 | 碳钢 | 无 |  | 炼油一部-催化区域 | 120万吨/年重油催化裂化装置
17 | XTGX-LYYB-120WCHLH-0019 | 300MS2202L10B45 | 厂级间 | 1996-09-01 |  | 在用 | 界区接3.5MPa蒸汽进装置线 | 3.5MPa蒸汽系统管网 | 120万吨/年重油催化裂化装置界区管廊 | 50 | 中压蒸汽 | 300 | 3.5 | 430 | 碳钢 | 无 |  | 炼油一部-催化区域 | 120万吨/年重油催化裂化装置
18 | XTGX-LYYB-120WCHLH-0018 | 400LS2101L2B25 | 厂级间 | 1996-09-01 |  | 在用 | 界区1.0MPa蒸汽出装置线 | 120万吨/年重油催化裂化装置界区管廊 | 1.0MPa蒸汽系统管网 | 60 | 低压蒸汽 | 400 | 1 | 260 | 碳钢 | 无 |  | 炼油一部-催化区域 | 120万吨/年重油催化裂化装置
19 | XTGX-LYYB-120WCHLH-0019 | 300MS2202L10B45 | 厂级间 | 1996-09-01 |  | 在用 | 界区3.5MPa蒸汽出装置线 | 120万吨/年重油催化裂化装置界区管廊 | 3.5MPa蒸汽系统管网 | 50 | 中压蒸汽 | 300 | 3.5 | 430 | 碳钢 | 无 |  | 炼油一部-催化区域 | 120万吨/年重油催化裂化装置
20 | XTGX-LYYB-120WCHLH-0032 | / | 厂级间 | 2025-06-25 |  | 在用 | 界区雨排水出装置 | 120万吨/年重油催化裂化装置 | 雨排总管 | 100 | 雨排水 | 300 | 常压 | 35 | 碳钢 | 无 | 无管线编号 | 炼油一部-催化区域 | 120万吨/年重油催化裂化装置
21 | XTGX-LYYB-120WCHLH-0023 | / | 厂级间 | 1996-09-01 |  | 在用 | 界区循环水出装置线 | 30万吨/年气体分馏装置界区水井 | 第三循环水管网总线 | 20 | 循环水 | 900 | 0.3 | 25 | 碳钢 | 无 | 老旧装置未查出管线位号 | 炼油一部-催化区域 | 120万吨/年重油催化裂化装置
22 | XTGX-LYYB-120WCHLH-0016 | AML3401 | 厂级间 | 1996-09-01 |  | 在用 | 界区接液氨进装置线 | 两酸液氨系统管线 | 120万吨/年重油催化裂化装置烟气脱硫装置 | 30 | 液氨 | 50 | 1 | 30 | 碳钢 | 无 |  | 炼油一部-催化区域 | 120万吨/年重油催化裂化装置
23 | XTGX-LYYB-120WCHLH-0017 | CL3201 | 厂级间 | 1996-09-01 |  | 在用 | 界区接碱线进装置线 | 液碱系统管网 | 120万吨/年重油催化裂化装置烟气脱硫装置 | 30 | 30%新鲜碱 | 50 | 1 | 30 | 碳钢 | 无 |  | 炼油一部-催化区域 | 120万吨/年重油催化裂化装置
24 | XTGX-LYYB-120WCHLH-0020 | 150PA2101K1B12 | 厂级间 | 1996-09-01 |  | 在用 | 界区接工艺空气进装置线 | 工艺空气系统管网 | 30万吨/年气体分馏装置界区管廊 | 35 | 空气 | 200 | 0.5 | 常温 | 碳钢 | 无 |  | 炼油一部-催化区域 | 120万吨/年重油催化裂化装置
25 | XTGX-LYYB-120WCHLH-0021 | 150IA2101J1B12 | 厂级间 | 1996-09-01 |  | 在用 | 界区接仪表空气进装置线 | 仪表空气系统管网 | 30万吨/年气体分馏装置界区管廊 | 35 | 空气 | 150 | 0.5 | 常温 | 碳钢 | 无 |  | 炼油一部-催化区域 | 120万吨/年重油催化裂化装置
26 | XTGX-LYYB-120WCHLH-0022 | / | 厂级间 | 1996-09-01 |  | 在用 | 界区接循环水进装置线 | 第三循环水管网总线 | 30万吨/年气体分馏装置界区水井 | 20 | 循环水 | 900 | 0.5 | 20 | 碳钢 | 无 | 老旧装置未查出管线位号 | 炼油一部-催化区域 | 120万吨/年重油催化裂化装置
27 | XTGX-LYYB-120WCHLH-0024 | 150FW2210S1B8 | 厂级间 | 1996-09-01 |  | 在用 | 界区接新鲜水进装置线 | 新鲜水系统管网 | 120万吨/年重油催化裂化装置界区水井 | 40 | 新鲜水 | 150 | 0.4 | 常温 | 碳钢 | 无 |  | 炼油一部-催化区域 | 120万吨/年重油催化裂化装置
28 | XTGX-LYYB-120WCHLH-0025 | 200SW2220S2B18 | 厂级间 | 1996-09-01 |  | 在用 | 界区接除盐水进装置线 | 除盐水系统管网 | 120万吨/年重油催化裂化装置界区管廊 | 50 | 除盐水 | 200 | 0.5 | 45 | 碳钢 | 无 |  | 炼油一部-催化区域 | 120万吨/年重油催化裂化装置
29 | XTGX-LYYB-120WCHLH-0026 | / | 厂级间 | 1996-09-01 |  | 在用 | 界区接净化水进装置线 | 净化水管网 | 120万吨/年重油催化裂化装置界区管廊 | 50 | 净化水 | 100 | 0.6 | 60 | 碳钢 | 无 | 老装置未查到管线编号 | 炼油一部-催化区域 | 120万吨/年重油催化裂化装置
30 | XTGX-LYYB-120WCHLH-0027 | P-120-159 | 厂级间 | 1996-09-01 |  | 在用 | 界区接蜡油进装置线 | 120万吨/年重油催化裂化装置界区管廊 | 120万吨/年重油催化裂化装置蜡油泵 | 0 | 蜡油 | 350 | 0.3 | 90 | 碳钢 | 无 |  | 炼油一部-催化区域 | 120万吨/年重油催化裂化装置
31 | XTGX-LYYB-120WCHLH-0028 | P-120-162 | 厂级间 | 1996-09-01 |  | 在用 | 界区接渣油进装置线 | 120万吨/年重油催化裂化装置界区管廊 | 120万吨/年重油催化裂化装置渣油泵 | 0 | 渣油 | 350 | 0.3 | 120 | 碳钢 | 无 |  | 炼油一部-催化区域 | 120万吨/年重油催化裂化装置
32 | XTGX-LYYB-120WCHLH-0029 | / | 厂级间 | 1996-09-01 |  | 在用 | 界区接氮气进装置线 | 氮气系统管网 | 30万吨/年气体分馏装置界区管廊 | 20 | 氮气 | 50 | 0.4 | 35 | 碳钢 | 无 | 老旧装置未查出管线位号 | 炼油一部-催化区域 | 120万吨/年重油催化裂化装置
33 | XTGX-LYYB-120WCHLH-0030 | P-120-80 | 厂级间 | 1996-09-01 |  | 在用 | 界区接焦化液态烃进装置线 | 焦化液态烃边界阀门 | 拔头油进装置控制阀 | 50 | 拔头油/焦化液态烃 | 100 | 0.9 | 35 | 碳钢 | 无 |  | 炼油一部-催化区域 | 120万吨/年重油催化裂化装置
34 | XTGX-LYYB-120WCHLH-0031 | P-120-80 | 厂级间 | 1996-09-01 |  | 在用 | 界区接重化物进装置线 | 120万吨/年重油催化裂化装置界区管廊 | 120万吨/年重油催化裂化装置重化物泵 | 0 | 重化物 | 80 | 0.3 | 35 | 碳钢 | 无 |  | 炼油一部-催化区域 | 120万吨/年重油催化裂化装置
35 | XTGX-LYYB-120WCHLH-0033 | / | 厂级间 | 1996-09-01 |  | 在用 | 界区接生活水进装置线 | 生活水系统总管 | 120万吨/年重油催化裂化装置 | 50 | 生活水 | 50 | 0.5 | 25 | 碳钢 | 无 | 由生活水厂供给，无管线编号 | 炼油一部-催化区域 | 120万吨/年重油催化裂化装置
36 | XTGX-LYYB-120WCHLH-0034 | 200FG2101A3B20 | 厂级间 | 1996-09-01 |  | 在用 | 界区接燃料气进装置线 | 71泵房燃料气管网 | 30万吨/年气体分馏装置界区管廊 | 50 | 燃料气 | 200 | 0.4 | 25 | 碳钢 | 无 |  | 炼油一部-催化区域 | 120万吨/年重油催化裂化装置
37 | XTGX-LYYB-120WCHLH-0035 | 100FG2106A3B20 | 厂级间 | 1996-09-01 |  | 在用 | 界区接气态烃进装置线 | 71泵房气态烃专线边界阀 | 120万吨/年重油催化裂化装置空气炉 | 50 | 丙烷 | 100 | 0.7 | 25 | 碳钢 | 无 |  | 炼油一部-催化区域 | 120万吨/年重油催化裂化装置
38 | XTGX-LYYB-120WCHLH-0036 | / | 厂级间 | 1996-09-01 |  | 在用 | 120万吨/年重油催化裂化装置及30万吨/年气体分馏装置消防水管线 | 30万吨/年气体分馏装置西侧5号路北 | 120万吨/年重油催化裂化烟气脱硫装置南侧3号路南 | 189 | 消防水 | 400 | 1.6 | 常温 | 碳钢 | 无 | 无管线编号 | 炼油一部-催化区域 | 120万吨/年重油催化裂化装置
39 | XTGX-LYYB-120WCHLH-0037 | / | 厂级间 | 1996-09-01 | 2007-06-04 | 停用 | 界区老195#出装置线 | 30万吨/年气体分馏装置界区管廊 | 3#路北侧老195#火炬总管网 | 50 | 瓦斯 | 400 | 常温 | 常压 | 碳钢 | 无 | 无管线编号 | 炼油一部-催化区域 | 120万吨/年重油催化裂化装置
40 | XTGX-LYYB-30WQTFL-0001 | P-30-78 | 厂级间 | 1996-09-01 |  | 在用 | 界区194火炬出装置线 | 30万吨/年气体分馏装置界区管廊 | 71泵房194#火炬管网 | 1500 | 瓦斯 | 200 | 0.3 | / | 碳钢 | 无 |  | 炼油一部-催化区域 | 30万吨/年气体分馏装置
41 | XTGX-LYYB-30WQTFL-0002 | P-30-79 | 厂级间 | 1996-09-01 |  | 在用 | 界区195火炬出装置线 | 30万吨/年气体分馏装置界区管廊 | 195#火炬管网 | 60 | 瓦斯 | 350 | 0.1 | / | 碳钢 | 无 |  | 炼油一部-催化区域 | 30万吨/年气体分馏装置
42 | XTGX-LYYB-30WQTFL-0003 | P-30-80 | 厂级间 | 1996-09-01 |  | 在用 | 界区丙烷出装置线 | 30万吨/年气体分馏装置界区管廊 | 71泵房 | 200 | 丙烷 | 80 | 1.95 | 35 | 碳钢 | 无 |  | 炼油一部-催化区域 | 30万吨/年气体分馏装置
43 | XTGX-LYYB-30WQTFL-0004 | P-30-81 | 厂级间 | 1996-09-01 |  | 在用 | 界区丙烯出装置线 | 30万吨/年气体分馏装置界区管廊 | 71泵房 | 300 | 丙烯 | 80 | 2.25 | 35 | 碳钢 | 无 |  | 炼油一部-催化区域 | 30万吨/年气体分馏装置
44 | XTGX-LYYB-30WQTFL-0005 | P-30-82 | 厂级间 | 1996-09-01 |  | 在用 | 界区轻碳四出装置线 | 30万吨/年气体分馏装置界区管廊 | 71泵房 | 600 | 轻碳四 | 150 | 1.11 | 35 | 碳钢 | 无 |  | 炼油一部-催化区域 | 30万吨/年气体分馏装置
45 | XTGX-LYYB-30WQTFL-0006 | P-30-83 | 厂级间 | 1996-09-01 |  | 在用 | 界区重碳四出装置线 | 30万吨/年气体分馏装置界区管廊 | 71泵房 | 200 | 重碳四 | 150 | 0.65 | 35 | 碳钢 | 无 |  | 炼油一部-催化区域 | 30万吨/年气体分馏装置
46 | XTGX-LYYB-30WQTFL-0007 | P-30-1 | 厂级间 | 1996-09-01 |  | 在用 | 界区液态烃进装置线 | 30万吨/年气体分馏装置界区管廊 | 30万吨/年气体分馏装置原料缓冲罐 | 0 | 液态烃 | 150 | 1.5 | 35 | 碳钢 | 无 |  | 炼油一部-催化区域 | 30万吨/年气体分馏装置
47 | XTGX-LYYB-30WQTFL-0011 | / | 厂级间 | 1996-09-01 |  | 在用 | 界区伴热回水出装置线 | 30万吨/年气体分馏装置界区管廊 | 炼油区5#路南伴热回水管网 | 50 | 热水 | 150 | 0.4 | 70 | 碳钢 | 无 | 无管线编号 | 炼油一部-催化区域 | 30万吨/年气体分馏装置
48 | XTGX-LYYB-30WQTFL-0007 | P-30-1 | 厂级间 | 1996-09-01 |  | 在用 | 界区液态烃进装置线 | 30万吨/年气体分馏装置界区管廊 | 30万吨/年气体分馏装置原料缓冲罐 | 0 | 液态烃 | 150 | 1.5 | 35 | 碳钢 | 无 |  | 炼油一部-催化区域 | 30万吨/年气体分馏装置
49 | XTGX-LYYB-30WQTFL-0009 | 240DG100 | 厂级间 | 1996-09-01 |  | 在用 | 界区接软化水进装置线 | 软化水系统管网 | 120万吨/年重油催化裂化装置界区管廊 | 60 | 除盐水 | 150 | 0.4 | 40 | 碳钢 | 无 |  | 炼油一部-催化区域 | 30万吨/年气体分馏装置
50 | XTGX-LYYB-30WQTFL-0010 | / | 厂级间 | 1996-09-01 |  | 在用 | 界区接伴热给水进装置线 | 炼油区5#路南伴热给水管网 | 30万吨/年气体分馏装置界区管廊 | 50 | 热水 | 150 | 0.8 | 90 | 碳钢 | 无 |  | 炼油一部-催化区域 | 30万吨/年气体分馏装置
51 | XTGX-LYYB-30WQTFL-0008 | P-30-84 | 厂级间 | 1996-09-01 | 2019-08-02 | 停用 | 界区C5出装置线 | 30万吨/年气体分馏装置界区管廊 | 71泵房 | 1000 | C5 | 40 | 0.45 | 35 | 碳钢 | 无 |  | 炼油一部-催化区域 | 30万吨/年气体分馏装置
52 | XTGX-LYYB-30WQTFL-0012 | / | 厂级间 | 1996-09-01 | 2019-08-02 | 停用 | 界区混合碳三出装置线 | 30万吨/年气体分馏装置界区管廊 | 71泵房 | 1000 | 混合碳三 | 80 | 2.8 | 35 | 碳钢 | 无 | 老装置未查到管线编号 | 炼油一部-催化区域 | 30万吨/年气体分馏装置
53 | XTGX-LYYB-30WQTFL-0013 | 300/1-Dg350 | 厂级间 | 1996-09-01 | 2007-06-04 | 停用 | 界区接1.0MPa蒸汽进装置线 | 3#路北侧总管网 | 30万吨/年气体分馏装置界区管廊 | 50 | 蒸汽 | 350 | 1 | 260 | 碳钢 | 无 |  | 炼油一部-催化区域 | 30万吨/年气体分馏装置
54 | XTGX-LYYB-30WQTFL-0014 | 300-Dg350 | 厂级间 | 1996-09-01 | 2007-06-04 | 停用 | 界区接0.3MPa蒸汽进装置线 | 3#路北侧总管网 | 30万吨/年气体分馏装置界区管廊 | 50 | 蒸汽 | 350 | 0.3 | 260 | 碳钢 | 无 |  | 炼油一部-催化区域 | 30万吨/年气体分馏装置
55 | XTGX-LYYB-30WQTFL-0015 | 101-Dg350 | 厂级间 | 1996-09-01 | 2007-06-04 | 停用 | 界区老195#出装置线 | 30万吨/年气体分馏装置界区管廊 | 3#路北侧老195#火炬总管网 | 50 | 瓦斯 | 350 | 常温 | 常压 | 碳钢 | 无 |  | 炼油一部-催化区域 | 30万吨/年气体分馏装置
56 | XTGX-LYYB-20WWJH-0005 | 40P-50604-B21A-PP-30 | 厂级间 | 2018-12-25 |  | 在用 | 界区正丁烷出装置管线 | 20万吨/年烷基化装置界区管廊 | 71泵房 | 500 | 碳四 | 50 | 0.85 | 40 | 20# | 无 |  | 炼油一部-催化区域 | 20万吨/年烷基化装置
57 | XTGX-LYYB-20WWJH-0006 | 50P-50911-B21A-PP-30 | 厂级间 | 2018-12-25 |  | 在用 | 界区异丁烷出装置管线 | 20万吨/年烷基化装置界区管廊 | 71泵房 | 500 | 碳四 | 50 | 2.2 | 40 | 20# | 无 |  | 炼油一部-催化区域 | 20万吨/年烷基化装置
58 | XTGX-LYYB-20WWJH-0012 | 500FLG-60301-A51A | 厂级间 | 2018-12-25 |  | 在用 | 界区火炬气出装置至195#火炬系统管线 | 20万吨/年烷基化装置界区管廊 | 195#火炬系统管网 | 150 | 瓦斯 | 500 | 0.1 | 常温 | 20# | 无 |  | 炼油一部-催化区域 | 20万吨/年烷基化装置
59 | XTGX-LYYB-20WWJH-0013 | 80P-60402-B21A-PP-30 | 厂级间 | 2018-12-25 |  | 在用 | 界区重化物出装置线 | 20万吨/年烷基化装置界区管廊 | 66泵房 | 1000 | 重化物 | 80 | 0.5 | 40 | 20# | 无 |  | 炼油一部-催化区域 | 20万吨/年烷基化装置
60 | XTGX-LYYB-20WWJH-0014 | 80LLC-00405-A11A-H-60 | 厂级间 | 2018-12-25 |  | 在用 | 界区蒸汽冷凝水出装置线 | 20万吨/年烷基化装置界区管廊 | 蒸汽冷凝水管网 | 1000 | 冷凝水 | 80 | 0.45 | 75 | 20# | 无 |  | 炼油一部-催化区域 | 20万吨/年烷基化装置
61 | XTGX-LYYB-20WWJH-0020 | 100SA-70205-A42A-ET-50 | 厂级间 | 2018-12-25 |  | 在用 | 界区再生硫酸出装置线 | 20万吨/年烷基化装置界区管廊 | 污水厂190 | 500 | 硫酸 | 100 | 1 | 40 | 20# | 无 |  | 炼油一部-催化区域 | 20万吨/年烷基化装置
62 | XTGX-LYYB-20WWJH-0022 | 150P-50103-B21A-PP-30 | 厂级间 | 2018-12-25 |  | 在用 | 界区车用异辛烷出装置线 | 20万吨/年烷基化装置界区管廊 | 62泵房 | 3800 | 车用异辛烷 | 150 | 0.7 | 40 | 20# | 无 |  | 炼油一部-催化区域 | 20万吨/年烷基化装置
63 | XTGX-LYYB-20WWJH-0023 | 150P-70104-B21A-PP-30 | 厂级间 | 2018-12-25 |  | 在用 | 界区航空异辛烷出装置线 | 20万吨/年烷基化装置界区管廊 | 62泵房 | 3200 | 航空异辛烷 | 150 | 0.55 | 40 | 20# | 无 |  | 炼油一部-催化区域 | 20万吨/年烷基化装置
64 | XTGX-LYYB-20WWJH-0024 | 80P-50710-B21A-PP-30 | 厂级间 | 2018-12-25 |  | 在用 | 界区车用异辛烷出装置线 | 20万吨/年烷基化装置界区管廊 | 66泵房 | 800 | 车用异辛烷 | 80 | 0.53 | 常温 | 20# | 无 |  | 炼油一部-催化区域 | 20万吨/年烷基化装置
65 | XTGX-LYYB-20WWJH-0026 | 400CWR-00201-A11A | 厂级间 | 2018-12-25 |  | 在用 | 界区二循循环水出装置线 | 20万吨/年烷基化装置界区管廊管廊 | 二循管网 | 10 | 循环水 | 400 | 0.25 | 40 | 20# | 无 |  | 炼油一部-催化区域 | 20万吨/年烷基化装置
66 | XTGX-LYYB-20WWJH-0028 | 150HWR-00501-A11A-H-50 | 厂级间 | 2018-12-25 |  | 在用 | 界区伴热热水出装置线 | 20万吨/年烷基化装置界区管廊管廊 | 热水回水管网 | 20 | 热水 | 150 | 0.3 | 60 | 20# | 无 |  | 炼油一部-催化区域 | 20万吨/年烷基化装置
67 | XTGX-LYYB-20WWJH-0001 | 100P-10115-B21A-PP-30 | 装置间 | 2018-12-25 |  | 在用 | 界区接MTBE原料进装置线 | 20万吨/年烷基化装置界区管廊 | 20万吨/年烷基化装置D-101 | 20 | 碳四 | 100 | 1.2 | 40 | 20# | 无 |  | 炼油一部-催化区域 | 20万吨/年烷基化装置
68 | XTGX-LYYB-20WWJH-0002 | 100P-10101-B21A-PP-30 | 厂级间 | 2018-12-25 |  | 在用 | 界区接原料MTBE尾气进装置线 | 20万吨/年烷基化装置界区管廊 | 20万吨/年烷基化装置D-101 | 20 | 碳四 | 100 | 1.8 | 40 | 20# | 无 |  | 炼油一部-催化区域 | 20万吨/年烷基化装置
69 | XTGX-LYYB-20WWJH-0003 | 80P-10102-B21A-PP-30 | 厂级间 | 2018-12-25 |  | 在用 | 界区接原料轻碳四进装置线 | 20万吨/年烷基化装置界区管廊 | 20万吨/年烷基化装置D-101 | 20 | 碳四 | 80 | 1.1 | 40 | 20# | 无 |  | 炼油一部-催化区域 | 20万吨/年烷基化装置
70 | XTGX-LYYB-20WWJH-0007 | 80P-20119-B21A-PP-30 | 厂级间 | 2018-12-25 |  | 在用 | 界区接开工异丁烷进装置线 | 20万吨/年烷基化装置界区管廊 | 20万吨/年烷基化装置原料预处理区 | 100 | 碳四 | 50 | 2.2 | 40 | 20# | 无 |  | 炼油一部-催化区域 | 20万吨/年烷基化装置
71 | XTGX-LYYB-20WWJH-0008 | 40NG-60601-B21A-N | 厂级间 | 2018-12-25 |  | 在用 | 界区接天然气进装置线 | 天然气系统管网 | 20万吨/年烷基化装置界区管廊 | 50 | 天然气 | 40 | 0.8 | 40 | 20# | 无 |  | 炼油一部-催化区域 | 20万吨/年烷基化装置
72 | XTGX-LYYB-20WWJH-0009 | 80LN-00301-A11A | 厂级间 | 2018-12-25 |  | 在用 | 界区接氮气进装置线 | 氮气系统管网 | 20万吨/年烷基化装置界区管廊 | 50 | 氮气 | 80 | 0.5 | 40 | 20# | 无 |  | 炼油一部-催化区域 | 20万吨/年烷基化装置
73 | XTGX-LYYB-20WWJH-0010 | 100CL-70201-A31AR-HT-50 | 厂级间 | 2018-12-25 |  | 在用 | 界区接碱液进装置线 | 液碱系统管网 | 20万吨/年烷基化装置界区管廊 | 80 | 碱液 | 100 | 1 | 40 | 20# | 无 |  | 炼油一部-催化区域 | 20万吨/年烷基化装置
74 | XTGX-LYYB-20WWJH-0011 | 80IA-00301-A10H | 厂级间 | 2018-12-25 |  | 在用 | 界区接仪表空气进装置线 | 仪表空气系统管网 | 20万吨/年烷基化装置界区管廊 | 60 | 仪表风 | 100 | 0.5 | 40 | 304 | 无 |  | 炼油一部-催化区域 | 20万吨/年烷基化装置
75 | XTGX-LYYB-20WWJH-0015 | 100DW-00101-A10H-HT-50 | 厂级间 | 2018-12-25 |  | 在用 | 界区接软化水进装置线 | 软化水系统管网 | 20万吨/年烷基化装置界区管廊 | 30 | 软化水 | 100 | 0.5 | 常温 | 304 | 无 |  | 炼油一部-催化区域 | 20万吨/年烷基化装置
76 | XTGX-LYYB-20WWJH-0016 | 200LS-00401-B11A-H-100 | 厂级间 | 2018-12-25 |  | 在用 | 界区接1.0MPa蒸汽进装置线 | 1.0MPa蒸汽系统管网 | 20万吨/年烷基化装置界区管廊 | 30 | 蒸汽 | 200 | 0.8 | 220 | 20# | 无 |  | 炼油一部-催化区域 | 20万吨/年烷基化装置
77 | XTGX-LYYB-20WWJH-0017 | 200MS-00401-C11B-H-110 | 厂级间 | 2018-12-25 |  | 在用 | 界区接3.5MPa蒸汽进装置线 | 3.5MPa蒸汽系统管网 | 20万吨/年烷基化装置界区管廊 | 30 | 蒸汽 | 200 | 3.4 | 440 | 15CrMo | 无 |  | 炼油一部-催化区域 | 20万吨/年烷基化装置
78 | XTGX-LYYB-20WWJH-0018 | 40H-10201-B21A-PP-30 | 厂级间 | 2018-12-25 |  | 在用 | 界区接接氢气进装置线 | 低压氢气系统管网 | 20万吨/年烷基化装置界区管廊 | 20 | 氢气 | 40 | 2.4 | 40 | 20# | 无 |  | 炼油一部-催化区域 | 20万吨/年烷基化装置
79 | XTGX-LYYB-20WWJH-0019 | 100SA-70201-A42A-ET-50 | 厂级间 | 2018-12-25 |  | 在用 | 界区接98%硫酸进装置线 | 98%硫酸14#路界区管廊 | 20万吨/年烷基化装置界区管廊 | 80 | 硫酸 | 100 | 1 | 40 | 20# | 无 |  | 炼油一部-催化区域 | 20万吨/年烷基化装置
80 | XTGX-LYYB-20WWJH-0021 | 80FG-10505-B21A-PP-30 | 厂级间 | 2018-12-25 |  | 在用 | 界区接接燃料气进装置线 | 燃料气管网 | 20万吨/年烷基化装置界区管廊 | 10 | 燃料气 | 80 | 0.6 | 40 | 20# | 无 |  | 炼油一部-催化区域 | 20万吨/年烷基化装置
81 | XTGX-LYYB-20WWJH-0025 | 400CWS-00201-A11A | 厂级间 | 2018-12-25 |  | 在用 | 界区接二循循环水进装置线 | 二循系统管网 | 20万吨/年烷基化装置界区管廊 | 10 | 循环水 | 400 | 0.7 | 28 | 20# | 无 |  | 炼油一部-催化区域 | 20万吨/年烷基化装置
82 | XTGX-LYYB-20WWJH-0027 | 150HWS-00501-A11A-H-50 | 厂级间 | 2018-12-25 |  | 在用 | 界区接伴热热水进装置线 | 热水进水管网 | 20万吨/年烷基化装置界区管廊管廊 | 20 | 热水 | 150 | 0.6 | 80 | 20# | 无 |  | 炼油一部-催化区域 | 20万吨/年烷基化装置
83 | XTGX-LYYB-20WWJH-0029 | 80W-00201-A11A-HT-50 | 厂级间 | 2018-12-25 |  | 在用 | 界区接新鲜水进装置线 | 新鲜水管网 | 20万吨/年烷基化装置界区管廊管廊 | 10 | 新鲜水 | 80 | 0.5 | 常温 | 20# | 无 |  | 炼油一部-催化区域 | 20万吨/年烷基化装置
84 | XTGX-LYYB-20WWJH-0030 | 20NH-90101-0150S20-H | 装置间 | 2023-08-06 |  | 在用 | 界区接氨气进硫酸再生装置线 | 120万吨/年重油催化裂化装置烟气脱硫氨区 | 20万吨/年烷基化装置硫酸再生单元第二反应器 | 200 | 氨气 | 20 | 0.5 | 65 | 316L | 无 |  | 炼油一部-催化区域 | 20万吨/年烷基化装置
85 | XTGX-LYYB-20WWJH-0031 | / | 厂级间 | 2018-12-24 |  | 在用 | 界区接消防水线 | 20万吨年烷基化西北角5#路北侧（闭环状线路） | 20万吨年烷基化西北角5#路北侧（闭环状线路） | 425 | 消防水 | 400 | 1.6 | 常温 | 碳钢 | 无 | 无管线编号 | 炼油一部-催化区域 | 20万吨/年烷基化装置
86 | XTGX-LYYB-300WCYJQ-0001 | 200-P-20403-2B5 | 厂级间 | 2012-06-09 |  | 在用 | 界区加氢石脑油线出装置线 | 300万吨/年柴油加氢精制装置界区管廊石脑油出装置二道阀阀后 | 油品调合中心2#计量站831线质量流量计上游阀 | 2100 | 加氢石脑油 | 200 | 0.7 | 40 | 20# | 无 |  | 炼油一部-柴油加氢区域 | 300万吨/年柴油加氢精制装置
87 | XTGX-LYYB-300WCYJQ-0002 | 300-P-20701-2B5-HWT | 厂级间 | 2012-06-09 |  | 在用 | 界区加氢精制柴油线出装置线 | 300万吨/年柴油加氢精制装置界区管廊精柴出装置二道阀阀后 | 油品调合中心2#计量站石脑油线质量流量计上游阀 | 2100 | 加氢精制柴油 | 300 | 0.6 | 50 | 20# | 无 |  | 炼油一部-柴油加氢区域 | 300万吨/年柴油加氢精制装置
88 | XTGX-LYYB-300WCYJQ-0003 | 300-P-10104/1-2B5-HWT | 厂级间 | 2012-06-09 |  | 在用 | 界区接48/3罐区柴油自抽线进装置线 | 炼油三部48/3罐区柴油线隔断阀阀后 | 300万吨/年柴油加氢精制装置界区一道阀阀前 | 0 | 混合柴油 | 300 | 0.1 | 50 | 20# | 无 |  | 炼油一部-柴油加氢区域 | 300万吨/年柴油加氢精制装置
89 | XTGX-LYYB-300WCYJQ-0004 | 250-P-20702-2B5-HWT | 厂级间 | 2012-06-09 |  | 在用 | 界区不合格柴油返罐区出装置线 | 300万吨/年柴油加氢精制装置界区管廊不合格柴油返罐区二道阀阀后 | 炼油三部48/3罐区不合格柴油隔断阀前 | 700 | 混合柴油 | 250 | 0.6 | 50 | 20# | 无 |  | 炼油一部-柴油加氢区域 | 300万吨/年柴油加氢精制装置
90 | XTGX-LYYB-300WCYJQ-0005 | 100-SWW-20801-2B6-HWT | 厂级间 | 2012-06-09 |  | 在用 | 界区含硫污水线出装置去酸性水管网线 | 300万吨/年柴油加氢精制装置界区管廊酸性水出装置二道阀阀后 | 5#、14#路东北角酸性水管网支线阀阀前 | 500 | 酸性水 | 100 | 0.85 | 50 | 20# | 无 |  | 炼油一部-柴油加氢区域 | 300万吨/年柴油加氢精制装置
91 | XTGX-LYYB-300WCYJQ-0006 | 100-LES-11701-303A | 厂级间 | 2012-06-09 |  | 在用 | 界区接炼油二部双脱装置来贫胺液进装置线 | 5#、14#路西北角管廊贫液总管网支线阀阀后 | 300万吨/年柴油加氢精制装置界区管廊贫液进装置一道阀阀前 | 300 | 贫胺液 | 100 | 0.2 | 40 | 20# | 无 |  | 炼油一部-柴油加氢区域 | 300万吨/年柴油加氢精制装置
92 | XTGX-LYYB-300WCYJQ-0007 | 100-RS-11601-2C3 | 厂级间 | 2012-06-09 |  | 在用 | 界区富胺液线出装置去双脱装置富胺液总管网线 | 300万吨/年柴油加氢精制装置界区管廊富胺液线二道阀阀后 | 5#、14#路口西北角管廊富胺液总管网支线阀阀前 | 300 | 富胺液 | 100 | 0.9 | 60 | 20# | 无 |  | 炼油一部-柴油加氢区域 | 300万吨/年柴油加氢精制装置
93 | XTGX-LYYB-300WCYJQ-0008 | 300-P-10101-2B5-HWT | 厂级间 | 2012-06-09 |  | 在用 | 界区接500万常减压装置直馏柴油线进装置线 | 炼油三部500万常减压装置界区直流柴油出装置二道阀阀后 | 300万吨/年柴油加氢精制装置界区管廊500万常减压装置直流柴油进装置一道阀阀前 | 0 | 直馏柴油 | 200 | 0.9 | 90 | 20# | 无 |  | 炼油一部-柴油加氢区域 | 300万吨/年柴油加氢精制装置
94 | XTGX-LYYB-300WCYJQ-0009 | 200-P-10102-2B5-HWT | 厂级间 | 2012-06-09 |  | 在用 | 界区接550万常减压装置直馏柴油线进装置线 | 炼油三部550万常减压装置界区出装置二道阀阀后 | 300万吨/年柴油加氢精制装置界区管廊550万常减压装置直流柴油进装置一道阀阀前 | 0 | 直馏柴油 | 200 | 0.9 | 90 | 20# | 无 |  | 炼油一部-柴油加氢区域 | 300万吨/年柴油加氢精制装置
95 | XTGX-LYYB-300WCYJQ-0010 | 150-P-10103-2B5-HWT | 厂级间 | 2012-06-09 |  | 在用 | 界区接120万焦化装置汽、柴油进装置线 | 49/5西侧130#罐西北角管廊焦化装置汽、柴油出装置线二道阀阀后 | 300万吨/年柴油加氢精制装置界区管廊焦化装置汽、柴油进装置线一道阀阀前 | 0 | 焦化汽、柴油 | 150 | 0.9 | 40 | 20# | 无 |  | 炼油一部-柴油加氢区域 | 300万吨/年柴油加氢精制装置
96 | XTGX-LYYB-300WCYJQ-0011 | 150-P-10106-2B5-HWT | 厂级间 | 2012-06-09 |  | 在用 | 界区接烃重组装置化工轻油进装置线 | 3#、10#东北角管廊烃重组装置化工轻油出装置线二道阀阀后 | 300万吨/年柴油加氢精制装置界区管廊烃重组装置化工轻油进装置线一道阀阀前 | 0 | 化工轻油 | 150 | 0.9 | 80 | 20# | 无 |  | 炼油一部-柴油加氢区域 | 300万吨/年柴油加氢精制装置
97 | XTGX-LYYB-300WCYJQ-0012 | 100-DW-11401--2B1-HWT | 厂级间 | 2012-06-09 |  | 在用 | 界区接公用工程一部软化水进装置线 | 5#、14#路东南角管廊公用工程一部软化水管网支线阀阀后 | 300万吨/年柴油加氢精制装置界区管廊软化水进装置一道阀阀前 | 150 | 软化水 | 100 | 0.9 | 40 | 20# | 无 |  | 炼油一部-柴油加氢区域 | 300万吨/年柴油加氢精制装置
98 | XTGX-LYYB-300WCYJQ-0013 | 250-H-12001-3810A | 装置间 | 2012-06-09 |  | 在用 | 界区接2.4MPa氢气管网进装置线 | 5#、14#路东南角管廊2.4MPa氢气管网支线阀阀后 | 300万吨/年柴油加氢精制装置界区管廊2.4MPa氢气进装置一道阀阀前 | 150 | 氢气 | 250 | 1.9 | 40 | 20# | 无 |  | 炼油一部-柴油加氢区域 | 300万吨/年柴油加氢精制装置
99 | XTGX-LYYB-300WCYJQ-0014 | 150-N-30401-2B1 | 厂级间 | 2012-06-09 |  | 在用 | 界区接公用工程一部低压氮气管网进装置线 | 5#、14#路东南角系统低压氮气线管网支线阀阀后 | 300万吨/年柴油加氢精制装置界区管廊低压氮气进装置一道阀阀前 | 150 | 氮气 | 150 | 0.4 | 20 | 20# | 无 |  | 炼油一部-柴油加氢区域 | 300万吨/年柴油加氢精制装置
100 | XTGX-LYYB-300WCYJQ-0015 | 100-IA-30501-2A1 | 厂级间 | 2012-06-09 |  | 在用 | 界区接公用工程一部仪表空气管网进装置线 | 5#、14#路东南角系统仪表空气线管网支线阀阀后 | 300万吨/年柴油加氢精制装置界区管廊仪表空气进装置一道阀阀前 | 250 | 仪表空气 | 100 | 0.5 | 20 | 20# | 无 |  | 炼油一部-柴油加氢区域 | 300万吨/年柴油加氢精制装置
101 | XTGX-LYYB-300WCYJQ-0016 | 100-PA-30501-2B1 | 厂级间 | 2012-06-09 |  | 在用 | 界区接公用工程一部工艺空气管网进装置线 | 300万吨/年柴油加氢精制装置界区西侧仪表空气线 | 300万吨/年柴油加氢精制装置界区管廊工艺空气进装置一道阀阀前 | 10 | 工艺空气 | 100 | 0.5 | 20 | 20# | 无 |  | 炼油一部-柴油加氢区域 | 300万吨/年柴油加氢精制装置
102 | XTGX-LYYB-300WCYJQ-0017 | 200-FG-31001-2B4-HWT | 厂级间 | 2012-06-09 |  | 在用 | 界区接炼油三部燃料气管网进装置线 | 5#、14#路东南角管廊系统燃料气管网支线阀阀后 | 300万吨/年柴油加氢精制装置界区管廊燃料气进装置一道阀阀前 | 150 | 燃料气 | 200 | 0.4 | 30 | 20# | 无 |  | 炼油一部-柴油加氢区域 | 300万吨/年柴油加氢精制装置
103 | XTGX-LYYB-300WCYJQ-0018 | 300-LS-30902-3B2-H | 厂级间 | 2012-06-09 |  | 在用 | 界区接公用工程一部1.0MPa低压蒸汽管网进装置线 | 装置界区西南侧公用工程一部系统1.0MPa低压蒸汽管网支线阀阀后 | 300万吨/年柴油加氢精制装置界区管廊1.0MPa低压蒸汽进/出装置一道阀阀前 | 150 | 低压蒸汽 | 300 | 1 | 240 | 20# | 无 |  | 炼油一部-柴油加氢区域 | 300万吨/年柴油加氢精制装置
104 | XTGX-LYYB-300WCYJQ-0018 | 300-LS-30902-3B2-H | 厂级间 | 2012-06-09 |  | 在用 | 界区公用工程一部1.0MPa低压蒸汽管网出装置线 | 300万吨/年柴油加氢精制装置界区管廊1.0MPa低压蒸汽进/出装置一道阀阀前 | 装置界区西南侧公用工程一部系统1.0MPa低压蒸汽管网支线阀阀后 | 150 | 低压蒸汽 | 300 | 1 | 240 | 20# | 无 |  | 炼油一部-柴油加氢区域 | 300万吨/年柴油加氢精制装置
105 | XTGX-LYYB-300WCYJQ-0019 | 200-MS-30901-5H1-H | 厂级间 | 2012-06-09 |  | 在用 | 界区接公用工程一部3.5 MPa中压蒸汽管网进装置线 | 5#、14#路东南角管廊公用工程一部3.5 MPa中压蒸汽管网支线阀阀后 | 300万吨/年柴油加氢精制装置界区管廊3.5 MPa中压蒸汽进装置一道阀阀前 | 150 | 中压蒸汽 | 200 | 3.5 | 420 | 20# | 无 |  | 炼油一部-柴油加氢区域 | 300万吨/年柴油加氢精制装置
106 | XTGX-LYYB-300WCYJQ-0020 | 50-LC-30901-3B2-H | 装置间 | 2012-06-09 |  | 在用 | 界区凝结水出装置线 | 300万吨/年柴油加氢精制装置界区管廊凝结水出装置二道阀阀后 | 120万吨/年柴油加氢精制装置界区300万吨/年柴油加氢精制装置凝结水进装置一道阀阀前 | 400 | 凝结水 | 50 | 0.4 | 100 | 20# | 无 |  | 炼油一部-柴油加氢区域 | 300万吨/年柴油加氢精制装置
107 | XTGX-LYYB-300WCYJQ-0021 | 100-HWS-30701-2B1 | 厂级间 | 2012-06-09 |  | 在用 | 界区接公用工程一部热水伴热给水管网进装置线 | 5#、14#路西北角公用工程一部热水伴热给水管网支线阀阀后 | 300万吨/年柴油加氢精制装置界区管廊热水伴热给水管网进装置一道阀阀前 | 250 | 伴热热水 | 100 | 0.9 | 90 | 20# | 无 |  | 炼油一部-柴油加氢区域 | 300万吨/年柴油加氢精制装置
108 | XTGX-LYYB-300WCYJQ-0022 | 100-HWR-30701-2B1 | 厂级间 | 2012-06-09 |  | 在用 | 界区热水伴热回水出装置至公用工程一部热水伴热回水线 | 300万吨/年柴油加氢精制装置界区管廊热水伴热回水出装置二道阀阀后 | 5#、14#路西北角公用工程一部系统热水伴热回水管网支线阀阀前 | 250 | 伴热热水 | 100 | 0.7 | 70 | 20# | 无 |  | 炼油一部-柴油加氢区域 | 300万吨/年柴油加氢精制装置
109 | XTGX-LYYB-300WCYJQ-0023 | 100-IW-30701-2B1 | 厂级间 | 2012-06-09 |  | 在用 | 界区接公用工程一部管网生产水进装置线 | 装置南侧接公用工程一部生产水管网水井支线阀阀后 | 300万吨/年柴油加氢精制装置P-305旁一道阀阀前 | 10 | 生产水 | 100 | 0.15 | 20 | 20# | 无 | 未投用 | 炼油一部-柴油加氢区域 | 300万吨/年柴油加氢精制装置
110 | XTGX-LYYB-300WCYJQ-0024 | 50-PTW-30701-2A1 | 厂级间 | 2012-06-09 |  | 在用 | 界区接公用工程一部生活水进装置线 | 装置南侧接公用工程一部系统生活水管网水井支线阀阀后 | 300万吨/年柴油加氢精制装置南侧洗眼器一道阀阀前 | 30 | 生活水 | 50 | 0.15 | 20 | 20# | 无 |  | 炼油一部-柴油加氢区域 | 300万吨/年柴油加氢精制装置
111 | XTGX-LYYB-300WCYJQ-0025 | 400-CWS-30601-2B1 | 厂级间 | 2012-06-09 |  | 在用 | 界区接公用工程一部循环水给水进装置线 | 装置东北侧公用工程一部循环水给水管网水井支线阀阀后 | 300万吨/年柴油加氢精制装置内各用水点一道阀阀前 | 300 | 循环水 | 400 | 0.4 | 28 | 20# | 无 |  | 炼油一部-柴油加氢区域 | 300万吨/年柴油加氢精制装置
112 | XTGX-LYYB-300WCYJQ-0026 | 400-CWR-30601-2B1 | 厂级间 | 2012-06-09 |  | 在用 | 界区循环水回水出装置线 | 300万吨/年柴油加氢精制装置内各循环水回水点一道阀阀前 | 装置东北侧公用工程一部循环水回水管网水井支线阀阀前 | 300 | 循环水 | 400 | 0.25 | 40 | 20# | 无 |  | 炼油一部-柴油加氢区域 | 300万吨/年柴油加氢精制装置
113 | XTGX-LYYB-300WCYJQ-0027 | 600-FLG-30202-2B4 | 厂级间 | 2012-06-09 |  | 在用 | 界区火炬出装置线 | 300万吨/年柴油加氢精制装置界区管廊火炬出装置二道阀阀后 | 5#路、重整操作室南侧管廊炼油三部71泵房火炬管网支线阀阀前 | 300 | 火炬气 | 600 | 0.1 | 80 | Q245R | 无 |  | 炼油一部-柴油加氢区域 | 300万吨/年柴油加氢精制装置
114 | XTGX-LYYB-300WCYJQ-0028 | 200P-20904-2B6 | 装置间 | 2012-06-09 |  | 在用 | 界区加氢干气出装置线 | 300万吨/年柴油加氢精制装置界区管廊加氢干气出装置二道阀阀后 | 50000Nm³/h制氢装置界区管廊加氢干气进装置一道阀阀前 | 500 | 加氢干气 | 200 | 0.4 | 20 | 20# | 无 |  | 炼油一部-柴油加氢区域 | 300万吨/年柴油加氢精制装置
115 | XTGX-LYYB-300WCYJQ-0029 | 300-P-10109-2B5-HWT | 厂级间 | 2012-06-09 |  | 在用 | 界区混合柴油返罐区出装置线 | 300万吨/年柴油加氢精制装置界区返罐区控制阀FV10105B下游阀阀后 | 300万吨/年柴油加氢精制装置界区管廊西侧不合格柴油线三通 | 200 | 混合柴油 | 200 | 0.6 | 50 | 20# | 无 |  | 炼油一部-柴油加氢区域 | 300万吨/年柴油加氢精制装置
116 | XTGX-LYYB-300WCYJQ-0030 | N2-2-65-100-A1A | 厂级间 | 2023-08-10 |  | 在用 | 界区接公用工程一部中压氮气管网进装置线 | 5#、14#东南角公用工程一部中压氮气管网支线阀阀后 | 300万吨/年柴油加氢精制装置界区管廊中压氮气管网进装置一道阀阀后 | 200 | 中压氮气 | 80 | 6 | 常温 | 20# | 无 |  | 炼油一部-柴油加氢区域 | 300万吨/年柴油加氢精制装置
117 | XTGX-LYYB-300WCYJQ-0031 | 150-精柴/03-5.0A1-H | 厂级间 | 2021-08-10 |  | 在用 | 界区精柴回炼油出装置线 | 300万吨/年柴油加氢精制装置界区管廊精柴回炼油出装置二道阀阀后 | 装置北侧管廊炼油二部300万吨/年催化裂化装置回炼油线管网三通 | 60 | 精制柴油 | 150 | 1.5 | 100 | 20# | 无 |  | 炼油一部-柴油加氢区域 | 300万吨/年柴油加氢精制装置
118 | XTGX-LYYB-300WCYJQ-0032 | 100-RW-1003-A1B-WT | 厂级间 | 2023-02-18 17:00 |  | 在用 | 界区接净化水自炼油二部两酸装置净化水管网进装置线 | 5#、14#路口东北角管廊炼油二部两酸装置净化水管网支线阀阀后 | 300万吨/年柴油加氢精制装置界区管廊净化水管网进装置一道阀阀前 | 200 | 净化水 | 100 | 0.5 | 50 | 20# | 无 |  | 炼油一部-柴油加氢区域 | 300万吨/年柴油加氢精制装置
119 | XTGX-LYYB-300WCYJQ-0033 | 200-P-20406-2B5-HWT | 装置间 | 2012-06-09 |  | 在用 | 界区装置不合格石脑油至柴油不合格出装置线 | 300万吨/年柴油加氢精制装置界区管廊不合格石脑油出装置二道阀阀后 | 300万吨/年柴油加氢精制装置界区管廊柴油不合格出装置线一道阀阀前三通 | 3 | 加氢石脑油 | 200 | 0.7 | 40 | 20# | 无 |  | 炼油一部-柴油加氢区域 | 300万吨/年柴油加氢精制装置
120 | XTGX-LYYB-300WCYJQ-0034 | 150-FLG-12002/1-2B4 | 厂级间 | 2012-06-09 |  | 在用 | 界区1.3MPa氢气出装置线 | 300万吨/年柴油加氢精制装置界区管廊1.3MPa氢气出装置线二道阀阀后 | 连续重整操作室东侧管廊1.3MPa氢气管网支线阀阀后 | 400 | 氢气 | 150 | 1.3 | 40 | 20# | 无 |  | 炼油一部-柴油加氢区域 | 300万吨/年柴油加氢精制装置
121 | XTGX-LYYB-300WCYJQ-0035 | N-100-P-21206-3B1A | 装置间 | 2020-11-26 08:30 |  | 在用 | 界区接90万吨/年柴油加氢改质装置重石脑油进装置线 | 界区管廊西侧90万吨/年柴油加氢改质装置重石脑油管网三通 | 300万吨/年柴油加氢精制装置界区管廊重石脑油进装置一道阀阀前 | 20 | 重石脑油 | 100 | 0.8 | 40 | 20# | 无 |  | 炼油一部-柴油加氢区域 | 300万吨/年柴油加氢精制装置
122 | XTGX-LYYB-300WCYJQ-0036 | 150-P-10101-3B1A-HWT70 | 厂级间 | 2023-07-26 08:30 |  | 在用 | 界区接炼油二部300万吨/年催化裂化装置催化柴油进装置线 | 5#路、14#路西南角炼油二部300万吨/年催化裂化催化装置柴油管网支线阀阀前 | 300万吨/年柴油加氢精制装置界区管廊300万催化柴油进装置一道阀阀前 | 150 | 催化柴油 | 150 | 0.7 | 50 | 20# | 无 |  | 炼油一部-柴油加氢区域 | 300万吨/年柴油加氢精制装置
123 | XTGX-LYYB-300WCYJQ-0037 | 150-P1101/1-2B5(H.70) | 厂级间 | 2023-07-26 |  | 在用 | 接120万吨/年重油催化裂化装置催化柴油进装置线 | 5#、14#号路西侧管廊120万吨/年重油催化裂化装置催化柴油管网支线阀阀前 | 300万吨/年柴油加氢精制装置界区管廊120万催化柴油进装置一道阀阀前 | 150 | 催化柴油 | 150 | 0.5 | 50 | 20# | 无 |  | 炼油一部-柴油加氢区域 | 300万吨/年柴油加氢精制装置
124 | XTGX-LYYB-300WCYJQ-0038 | OO DN300 | 厂级间 | 2012-06-09 |  | 在用 | 装置北侧工业污水出装置线至工污管网线 | 300万吨/年柴油加氢精制装置地下工污线 | 300万吨/年柴油加氢精制装置界区工污出装置至工业污水管网一道阀阀前 | 600 | 工业污水 | 300 | 常压 | 40 | 20# | 无 |  | 炼油一部-柴油加氢区域 | 300万吨/年柴油加氢精制装置
125 | XTGX-LYYB-300WCYJQ-0039 | FW ND350 | 厂级间 | 2012-06-09 |  | 在用 | 界区管网消防水进装置线 | 炼油区消防水管网进装置水井一道阀阀后 | 300万吨/年柴油加氢精制装置消防水各用水点 | 480 | 消防水 | 350 | 1.2 | 常温 | 20# | 无 |  | 炼油一部-柴油加氢区域 | 300万吨/年柴油加氢精制装置
126 | XTGX-LYYB-120WCYJQ-0001 | 80-DSW-1101-2B2(ST.50) | 厂级间 | 2004-10-26 |  | 在用 | 界区接公用工程一部除盐水进装置线 | 工程一部除盐水主管网14#、5#路口东南支线阀阀后 | 120万吨/年柴油加氢精制装置界区除盐水进装置一道阀阀前 | 200 | 除盐水 | 80 | 0.2 | 40 | 20# | 无 |  | 炼油一部-柴油加氢区域 | 120万吨/年柴油加氢精制装置
127 | XTGX-LYYB-120WCYJQ-0002 | 100-CA-003-2A1 | 厂级间 | 2004-10-26 |  | 在用 | 界区接公用工程一部仪表空气进装置线 | 公用工程一部仪表空气主管网5#、14#路西北管廊支线阀阀后 | 120万吨/年柴油加氢精制装置界区仪表空气进装置一道阀阀前 | 300 | 仪表风 | 100 | 0.8 | 常温 | Q235 | 无 |  | 炼油一部-柴油加氢区域 | 120万吨/年柴油加氢精制装置
128 | XTGX-LYYB-120WCYJQ-0003 | 250-H2-1119-3B3(H.60) | 厂级间 | 2004-10-26 |  | 在用 | 界区接1.3MPa氢气管网进装置线 | 120万吨/年柴油加氢精制装置北侧1.3MPa氢气管网 | 120万吨/年柴油加氢精制装置界区1.3MPa氢气进装置一道阀阀前 | 200 | 氢气 | 250 | 1.5 | 40 | 20# | 无 |  | 炼油一部-柴油加氢区域 | 120万吨/年柴油加氢精制装置
129 | XTGX-LYYB-120WCYJQ-0004 | 100-N2-1101-2B4 | 厂级间 | 2004-10-26 |  | 在用 | 界区接公用工程一部低压氮气进装置线 | 公用工程一部低压氮气主管网5#、14#路西北管廊支线阀阀后 | 120万吨/年柴油加氢精制装置界区低压氮气进装置一道阀阀前 | 300 | 氮气 | 100 | 0.5 | 40 | 20# | 无 |  | 炼油一部-柴油加氢区域 | 120万吨/年柴油加氢精制装置
130 | XTGX-LYYB-120WCYJQ-0005 | 350-LS-1101-3B2(H.90) | 厂级间 | 2004-10-26 |  | 在用 | 界区1.0MPa低压蒸汽进装置线 | 120万吨/年柴油加氢精制装置界区北侧低压蒸汽管网 | 120万吨/年柴油加氢精制装置界区低压蒸汽进装置一道阀阀前 | 100 | 低压蒸汽 | 350 | 1 | 220 | 20# | 无 |  | 炼油一部-柴油加氢区域 | 120万吨/年柴油加氢精制装置
131 | XTGX-LYYB-120WCYJQ-0006 | 200-MS-1101-5H1(H.120) | 厂级间 | 2004-10-26 |  | 在用 | 界区接炼厂3.5MPa中压蒸汽管网进装置线 | 炼油区3.5MPa中压蒸汽主管网120万吨/年柴油加氢精制装置北支线阀阀后 | 120万吨/年柴油加氢精制装置界区3.5MPa中压蒸汽进装置一道阀阀前 | 100 | 中压蒸汽 | 200 | 3.5 | 420 | 15CrMo | 无 |  | 炼油一部-柴油加氢区域 | 120万吨/年柴油加氢精制装置
132 | XTGX-LYYB-120WCYJQ-0007 | 100-FG-1106-2B4(ST.60) | 厂级间 | 2004-10-26 |  | 在用 | 界区接炼油三部燃料气管网进装置线 | 炼油三部燃料气主管网5#路、14# 东南角支线阀阀后 | 120万吨/年柴油加氢精制装置界区燃料气进装置一道阀阀前 | 260 | 瓦斯 | 100 | 0.5 | 常温 | 20# | 无 |  | 炼油一部-柴油加氢区域 | 120万吨/年柴油加氢精制装置
133 | XTGX-LYYB-120WCYJQ-0010 | 150-P1101/3-2B5(H.60) | 厂级间 | 2004-10-26 |  | 在用 | 界区接500万吨/年常减压装置/550万常减压装置直馏柴油进装置原料线 | 炼油三部500万吨/年常减压装置/550万吨/年常减压装置界区直馏柴油出装置二道阀阀后 | 120万吨/年柴油加氢精制装置界区直馏柴油进装置线一道阀阀前 | 0 | 直馏柴油 | 150 | 0.7 | 50 | 20# | 无 |  | 炼油一部-柴油加氢区域 | 120万吨/年柴油加氢精制装置
134 | XTGX-LYYB-120WCYJQ-0011 | 250-P1101/1-2B5(H.70) | 厂级间 | 2004-10-26 |  | 在用 | 界区接120万吨/年重油催化裂化装置、300万吨/年重油催化裂化装置催化柴油进装置线 | 5#、14#号路西侧管廊催化柴油总线支路阀阀后 | 120万吨/年柴油加氢精制装置界区催化柴油进装置一道阀阀前 | 0 | 催化柴油 | 250 | 0.5 | 50 | 20# | 无 |  | 炼油一部-柴油加氢区域 | 120万吨/年柴油加氢精制装置
135 | XTGX-LYYB-120WCYJQ-0014 | 150-LSM-1101-2C3(H.40) | 厂级间 | 2004-10-26 |  | 在用 | 界区接炼油二部贫胺液进装置线 | 炼油二部第三套气体精制装置贫胺液主线支线阀阀后 | 120万吨/年柴油加氢装置界区管廊二层开贫胺液进装置一道阀阀前 | 600 | 贫胺液 | 150 | 1 | 42 | 20# | 无 |  | 炼油一部-柴油加氢区域 | 120万吨/年柴油加氢精制装置
136 | XTGX-LYYB-120WCYJQ-0021 | 150-P1101/2-2B5(H.70) | 厂级间 | 2004-10-26 |  | 在用 | 界区接66泵房G-65/66/67/68直馏柴油，G-450/451催化柴油进装置原料线 | 炼油66泵房G-65/66/67/68，G-450/451管排阀阀后 | 120万吨/年柴油加氢精制装置界区催化柴油进装置一道阀阀前 | 0 | 原料油 | 150 | 0.5 | 50 | 20# | 无 |  | 炼油一部-柴油加氢区域 | 120万吨/年柴油加氢精制装置
137 | XTGX-LYYB-120WCYJQ-0023 | 50-RW-1005-A1B-ST | 厂级间 | 2025-02-17 |  | 在用 | 界区接炼油二部120t/h酸性水汽提装置净化水进装置线 | 120t/h酸性水汽提装置界区管廊净化水出装置线阀后 | 120万吨/年柴油加氢装置界区管廊二层净化水进装置一道阀阀前 | 600 | 净化水 | 50 | 0.4 | 40 | 20# | 无 |  | 炼油一部-柴油加氢区域 | 120万吨/年柴油加氢精制装置
138 | XTGX-LYYB-120WCYJQ-0024 | N2-2-67-100-A1A | 厂级间 | 2023-08-27 |  | 在用 | 界区接公用工程一部8000Nm³/h制氮装置中压氮气进装置线 | 公用工程一部8000Nm³/h制氮装置中压氮气主管网支线阀阀后 | 120万吨/年柴油加氢装置界区管廊中压氮气进装置一道阀阀前 | 200 | 氮气 | 100 | 6 | 常温 | 20# | 无 |  | 炼油一部-柴油加氢区域 | 120万吨/年柴油加氢精制装置
139 | XTGX-LYYB-120WCYJQ-0025 | 400-CW-1101-2A2 | 厂级间 | 2004-10-26 |  | 在用 | 界区接公用工程一部第二循环水装置循环冷水进装置线 | 公用工程一部第四循环水装置循环冷水主管网支线阀阀后 | 120万吨/年柴油加氢装置界区地下管线 | 300 | 循环冷水 | 400 | 0.4 | 28 | 20# | 无 |  | 炼油一部-柴油加氢区域 | 120万吨/年柴油加氢精制装置
140 | XTGX-LYYB-120WCYJQ-0027 | 100-FW-1101-2A2(H.50) | 厂级间 | 2004-10-26 |  | 在用 | 界区接公用工程一部新鲜水进装置线 | 公用工程一部新鲜水主管网支线阀阀后 | 120万吨/年柴油加氢精制装置界区地下管线 | 300 | 新鲜水 | 100 | 0.15 | 常温 | 20# | 无 |  | 炼油一部-柴油加氢区域 | 120万吨/年柴油加氢精制装置
141 | XTGX-LYYB-120WCYJQ-0028 | 40-FW-1201 | 厂级间 | 2004-10-26 |  | 在用 | 界区接公用工程一部生活水进装置线 | 公用工程一部生活水主管网支线阀阀后 | 120万吨/年柴油加氢精制装置界区地下管线 | 300 | 生活水 | 40 | 0.25-0.4 | 常温 | 20# | 无 |  | 炼油一部-柴油加氢区域 | 120万吨/年柴油加氢精制装置
142 | XTGX-LYYB-120WCYJQ-0029 | 80-FLG-20402/1-2B1A | 装置间 | 2022-06-08 08:30 |  | 在用 | 界区接炼油一部90万吨/年柴油加氢改质装置分馏塔回流罐压控后火炬气进装置火炬罐线 | 90万吨/年柴油加氢改质装置界区管廊 | 120万吨/年柴油加氢精制装置界区管廊 | 500 | 火炬气 | 80 | 0.1 | 40-50 | 20# | 无 |  | 炼油一部-柴油加氢区域 | 120万吨/年柴油加氢精制装置
143 | XTGX-LYYB-120WCYJQ-0030 | 250-FW | 厂级间 | 2004-10-26 |  | 在用 | 界区接公用工程一部消防水进装置线 | 3#路公用工程一部消防水主管网支线阀阀后 | 120万吨/年柴油加氢精制装置界区地下管线 | 300 | 消防水 | 250 | 1 | 常温 | 20# | 无 |  | 炼油一部-柴油加氢区域 | 120万吨/年柴油加氢精制装置
144 | XTGX-LYYB-120WCYJQ-0031 | 250-FW | 厂级间 | 2004-10-26 |  | 在用 | 界区接公用工程一部消防水进装置线 | 3#路公用工程一部消防水主管网支线阀阀后 | 120万吨/年柴油加氢精制装置界区地下管线 | 300 | 消防水 | 250 | 1 | 常温 | 20# | 无 |  | 炼油一部-柴油加氢区域 | 120万吨/年柴油加氢精制装置
145 | XTGX-LYYB-120WCYJQ-0005 | 350-LS-1101-3B2(H.90) | 厂级间 | 2004-10-26 |  | 在用 | 界区1.0MPa低压蒸汽出装置线 | 120万吨/年柴油加氢精制装置界区低压蒸汽进装置一道阀阀前 | 120万吨/年柴油加氢精制装置界区北侧低压蒸汽管网 | 100 | 低压蒸汽 | 350 | 1 | 220 | 20# | 无 |  | 炼油一部-柴油加氢区域 | 120万吨/年柴油加氢精制装置
146 | XTGX-LYYB-120WCYJQ-0008 | 100-FG-1121/1-2B4 | 厂级间 | 2004-10-26 |  | 在用 | 界区加氢干气排PSA出装置线 | 120万吨/年柴油加氢精制装置界区加氢干气排PSA出装置线二道阀阀后 | 炼厂气提氢装置界区进料一道阀阀前 | 300 | 干气 | 100 | 0.7 | 42 | 20# | 无 |  | 炼油一部-柴油加氢区域 | 120万吨/年柴油加氢精制装置
147 | XTGX-LYYB-120WCYJQ-0009 | 100-H2-1113/1-2B5 | 厂级间 | 2004-10-26 |  | 在用 | 界区废氢排PSA出装置线 | 120万吨/年柴油加氢精制装置界区排废氢出装置线二道阀阀后 | 炼厂PSA主管网5#、14#路西北支线阀阀前 | 600 | 废氢 | 100 | 1 | 55 | 20# | 无 |  | 炼油一部-柴油加氢区域 | 120万吨/年柴油加氢精制装置
148 | XTGX-LYYB-120WCYJQ-0012 | 80-HSC-1101-2B3(H.500) | 厂级间 | 2004-10-26 |  | 在用 | 界区凝结水出装置线 | 120万吨/年柴油加氢精制装置界区凝结水出装置二道阀阀后 | 炼油区凝结水主管网120万吨/年柴油加氢精制装置西北角支线阀阀前 | 100 | 凝结水 | 80 | 0.4 | 95 | Q245R | 无 |  | 炼油一部-柴油加氢区域 | 120万吨/年柴油加氢精制装置
149 | XTGX-LYYB-120WCYJQ-0013 | 400-FL-1102-2B4 | 厂级间 | 2004-10-26 |  | 在用 | 界区火炬气出装置线 | 120万吨/年柴油加氢精制装置界区火炬气出装置二道阀阀后 | 炼油三部71泵房火炬系统管网 | 600 | 火炬气 | 400 | 0.35 | 常温 | 20# | 无 |  | 炼油一部-柴油加氢区域 | 120万吨/年柴油加氢精制装置
150 | XTGX-LYYB-120WCYJQ-0015 | 150-RSM-1101-2C3(ST.50) | 厂级间 | 2004-10-26 |  | 在用 | 界区富胺液出装置线 | 120万吨/年柴油加氢装置界区管廊二层开贫胺液进装置一道阀阀前 | 炼油二部第三套气体精制装置富胺液主线支线阀阀前 | 600 | 富胺液 | 150 | 0.7 | 49 | 20# | 无 |  | 炼油一部-柴油加氢区域 | 120万吨/年柴油加氢精制装置
151 | XTGX-LYYB-120WCYJQ-0016 | 80-P-1155-2B5 | 厂级间 | 2004-10-26 |  | 在用 | 界区加氢汽油出装置至炼油三部73泵房G-81/82线 | 120万吨/年柴油加氢精制装置界区加氢汽油出装置二道阀阀后 | 炼油三部73泵房G-701西北围堰地面总阀 | 500 | 汽油线 | 80 | 0.75 | 40 | 20# | 无 |  | 炼油一部-柴油加氢区域 | 120万吨/年柴油加氢精制装置
152 | XTGX-LYYB-120WCYJQ-0017 | 100-FG-1121-2B4 | 厂级间 | 2004-10-26 |  | 在用 | 界区加氢干气至炼油三部燃料气管网出装置线 | 120万吨/年柴油加氢精制装置界区加氢干气出装置二道阀阀后 | 炼油三部燃料气主管网5#路、14# 东南角支线阀阀前 | 300 | 干气线 | 100 | 0.7 | 42 | 20# | 无 |  | 炼油一部-柴油加氢区域 | 120万吨/年柴油加氢精制装置
153 | XTGX-LYYB-120WCYJQ-0018 | 100-WW-1101-2B5(ST.50) | 厂级间 | 2004-10-26 |  | 在用 | 界区酸性水出装置线 | 120万吨/年柴油加氢精制装置界区酸性水出装置二道阀阀后 | 炼油二部120t/h酸性水装置酸性水主管网300万重催装置外围支线阀阀前 | 600 | 酸性水 | 100 | 0.7 | 49 | 20# | 无 |  | 炼油一部-柴油加氢区域 | 120万吨/年柴油加氢精制装置
154 | XTGX-LYYB-120WCYJQ-0019 | 250-P-1135-2B5(H.70) | 厂级间 | 2004-10-26 |  | 在用 | 界区精制柴油出装置线 | 120万吨/年柴油加氢精制装置界区精制出装置二道阀阀后 | 油品调合中心65泵房2#计量站G-44-3-1-343线质量流量计上游阀阀前 | 1600 | 精制柴油 | 250 | 0.5 | 50 | 20# | 无 |  | 炼油一部-柴油加氢区域 | 120万吨/年柴油加氢精制装置
155 | XTGX-LYYB-120WCYJQ-0020 | 150-LSO-1101-2B4(ST.60) | 厂级间 | 2004-10-26 |  | 在用 | 界区污油、不合格汽油出装置至炼油三部66泵房G-65/66/67/68线 | 120万吨/年柴油加氢精制装置界区管廊出装置二道阀阀后 | 炼油三部66泵房G-65/66/67/68北侧不合格油进料总阀阀前 | 1000 | 污油、不合格汽油 | 150 | 0.5 | 40 | 20# | 无 |  | 炼油一部-柴油加氢区域 | 120万吨/年柴油加氢精制装置
156 | XTGX-LYYB-120WCYJQ-0022 | 250-P1101/5-2B5(H.70) | 装置间 | 2004-10-26 |  | 在用 | 界区不合格油出装置线 | 120万吨/年柴油加氢精制装置界区不合格油出装置二道阀阀后 | 120万吨/年柴油加氢精制装置界区污油出装置二道阀阀后 | 50 | 不合格油 | 250 | 0.5 | 50 | 20# | 无 |  | 炼油一部-柴油加氢区域 | 120万吨/年柴油加氢精制装置
157 | XTGX-LYYB-120WCYJQ-0026 | 400-HW-1101-2A2 | 厂级间 | 2004-10-26 |  | 在用 | 界区循环热水出装置线 | 120万吨/年柴油加氢装置界区地下管线 | 公用工程一部第四循环水装置循环热水主管网支线阀阀前 | 300 | 循环热水 | 400 | 0.25 | 40 | 20# | 无 |  | 炼油一部-柴油加氢区域 | 120万吨/年柴油加氢精制装置
158 | XTGX-LYYB-120WCYJQ-0032 | OO DN200 | 厂级间 | 2004-10-26 |  | 在用 | 界区工业污水出装置线 | 120万吨/年柴油加氢精制装置界区地下管线 | 工业污水管网 | 30 | 工业污水 | 200 | 常压 | 40 | 20# | 无 |  | 炼油一部-柴油加氢区域 | 120万吨/年柴油加氢精制装置
159 | XTGX-LYYB-120WCYJQ-0033 | 150-精柴/02-5.0A1-H | 厂级间 | 未投用 |  | 在用 | 界区回炼油出装置至回炼油系统线 | 120万吨/年柴油加氢精制装置界区回炼油出装置二道阀阀后 | 5#、14#路东南角回炼油系统线 | 350 | 精制柴油 | 150 | 0.6-0.9 | 39 | 20# | 无 | 未投用 | 炼油一部-柴油加氢区域 | 120万吨/年柴油加氢精制装置
160 | XTGX-LYYB-90WJQGZ-0001 | 150-N2-30201-MS12 | 厂级间 | 2020-11-26 08:30 |  | 在用 | 界区接公用工程一部低压氮气进装置线 | 公用工程一部低压氮气主管网5#、14#路西北管廊支线阀阀后 | 90万吨/年柴油加氢改质装置界区管廊三层低压氮气进装置一道阀阀前 | 450 | 氮气 | 150 | 0.4-0.45 | 常温 | 20# | 无 |  | 炼油一部-柴油加氢区域 | 90万吨/年柴油加氢改质装置
161 | XTGX-LYYB-90WJQGZ-0002 | 100-IA-30201-3K1A | 厂级间 | 2020-11-26 08:30 |  | 在用 | 界区接公用工程一部仪表空气进装置线 | 公用工程一部仪表空气主管网5#、14#路西北管廊支线阀阀后 | 90万吨/年柴油加氢改质装置界区管廊三层仪表空气进装置一道阀阀前 | 500 | 仪表风 | 100 | 0.4-0.45 | 常温 | 20# | 无 |  | 炼油一部-柴油加氢区域 | 90万吨/年柴油加氢改质装置
162 | XTGX-LYYB-90WJQGZ-0003 | 150-HWS-30301-MS12-H60 | 厂级间 | 2020-11-26 08:30 |  | 在用 | 界区接伴热给水管网进装置线 | 炼油区伴热热水给水主管网3#、14#路西北南管廊支线阀阀后 | 90万吨/年柴油加氢改质装置界区管廊三层伴热热水进装置一道阀阀前 | 600 | 热水 | 150 | 0.4-0.5 | 70-80 | 20# | 无 |  | 炼油一部-柴油加氢区域 | 90万吨/年柴油加氢改质装置
163 | XTGX-LYYB-90WJQGZ-0005 | 100-FG-20501-2B1A-ST50 | 厂级间 | 2020-11-26 08:30 |  | 在用 | 界区接炼油三部燃料气管网进装置线 | 炼油三部燃料气主管网5#路、14# 东南角支线阀阀后 | 90万吨/年柴油加氢改质装置界区管廊伴热给水进装置一道阀阀前 | 400 | 燃料气 | 100 | 0.5 | 常温 | 20# | 无 |  | 炼油一部-柴油加氢区域 | 90万吨/年柴油加氢改质装置
164 | XTGX-LYYB-90WJQGZ-0006 | 250-MS-30401-MS16-H110 | 厂级间 | 2020-11-26 08:30 |  | 在用 | 界区接炼厂3.5MPa中压蒸汽管网进装置线 | 炼油区3.5MPa中压蒸汽主管网120万吨/年柴油加氢精制装置北支线阀阀后 | 90万吨/年柴油加氢改质装置界区管廊三层3.5MPa中压蒸汽进装置一道阀阀前 | 0 | 中压蒸汽 | 250 | 3.1-3.7 | 320-350 | 15CrMo | 无 |  | 炼油一部-柴油加氢区域 | 90万吨/年柴油加氢改质装置
165 | XTGX-LYYB-90WJQGZ-0007 | 300-LS-30401-MS12-H100 | 厂级间 | 2020-11-26 08:30 |  | 在用 | 界区炼厂1.0MPa低压蒸汽管网进装置线 | 炼油区1.0MPa低压蒸汽管网120万吨/年柴油加氢精制装置北北支线阀阀后 | 90万吨/年柴油加氢改质装置界区管廊三层1.0MPa低压蒸汽进装置一道阀阀前 | 0 | 低压蒸汽 | 300 | 0.6-0.9 | 230-270 | 20# | 无 |  | 炼油一部-柴油加氢区域 | 90万吨/年柴油加氢改质装置
166 | XTGX-LYYB-90WJQGZ-0015 | 100-P-20415-3B1A | 厂级间 | 2020-11-26 08:30 |  | 在用 | 界区接炼油三部71泵房开工石脑油进装置线 | 炼油三部71泵房14#路、3#路东南角开工石脑油阀阀后 | 90万吨/年柴油加氢改质装置界区管廊二层开工石脑油进装置一道阀阀前 | 0 | 开工石脑油 | 100 | 0.6 | 40 | 20# | 无 |  | 炼油一部-柴油加氢区域 | 90万吨/年柴油加氢改质装置
167 | XTGX-LYYB-90WJQGZ-0019 | 80-LSV-11901-3B2AR-HWT60 | 厂级间 | 2020-11-26 08:30 |  | 在用 | 界区接炼油二部贫胺液进装置线 | 炼油二部第三套气体精制装置贫胺液主线支线阀阀后 | 90万吨/年柴油加氢改质装置界区管廊二层开贫胺液进装置一道阀阀前 | 700 | 贫胺液 | 80 | 2.2 | 38 | 20# | 无 |  | 炼油一部-柴油加氢区域 | 90万吨/年柴油加氢改质装置
168 | XTGX-LYYB-90WJQGZ-0022 | 100-DSW-30301-MS11-HWT60 | 厂级间 | 2020-11-26 08:30 |  | 在用 | 界区公接用工程一部除盐水进装置线 | 工程一部除盐水主管网14#、5#路口东南支线阀阀后 | 90万吨/年柴油加氢改质装置界区管廊三层除盐水进装置一道阀阀前 | 400 | 除盐水 | 100 | 0.4 | 40 | 20# | 无 |  | 炼油一部-柴油加氢区域 | 90万吨/年柴油加氢改质装置
169 | XTGX-LYYB-90WJQGZ-0023 | 200-P-10101-3B1A-HWT70 | 厂级间 | 2020-11-26 08:30 |  | 在用 | 界区接炼油一部120万吨/年重油催化裂化装置，炼油一部120万吨/年重油催化裂化装置催化柴油进装置线 | 5#路、14#路西南角催化装置柴油供90万专线总阀阀后 | 90万吨/年柴油加氢改质装置界区管廊二层开催化柴油进装置一道阀阀前 | 0 | 催化柴油 | 200 | 0.7 | 50 | 20# | 无 |  | 炼油一部-柴油加氢区域 | 90万吨/年柴油加氢改质装置
170 | XTGX-LYYB-90WJQGZ-0024 | 200-P-10107-3B1A-HWT70 | 厂级间 | 2020-11-26 08:30 |  | 在用 | 界区接炼油三部500万吨/年常减压装置、550万吨/年常减压装置直馏柴油进装置线 | 炼油三部500万吨/年常减压装置、550万吨/年常减压装置界区管廊直馏柴油专线二道阀阀后 | 90万吨/年柴油加氢改质装置界区管廊三层直馏柴油进装置一道阀阀前 | 0 | 直馏柴油 | 200 | 0.9 | 80 | 20# | 无 |  | 炼油一部-柴油加氢区域 | 90万吨/年柴油加氢改质装置
171 | XTGX-LYYB-90WJQGZ-0025 | 200-P-10107/1-3B1A-HWT70 | 厂级间 | 2020-11-26 08:30 |  | 在用 | 界区接炼油三部66泵房G-65/66/67/68直馏柴油进装置线 | 炼油三部66泵房后管廊90万吨/年柴油加氢改质装置专线 | 90万吨/年柴油加氢改质装置界区管廊三层直馏柴油进装置一道阀阀前 | 0 | 直馏柴油 | 200 | 1 | 50 | 20# | 无 |  | 炼油一部-柴油加氢区域 | 90万吨/年柴油加氢改质装置
172 | XTGX-LYYB-90WJQGZ-0027 | 250-HWS-30302-MS12-H70 | 厂级间 | 2020-11-26 08:30 |  | 在用 | 界区接炼厂热煤水进装置线 | 炼油区热媒水主管网一部80万吨/年连续重整-40万吨/年芳烃抽提装置北侧7#路南侧管廊地面支线阀阀后 | 90万吨/年柴油加氢改质装置界区管廊热媒水进装置一道阀阀前 | 300 | 热煤水 | 250 | 0.4 | 70 | 20# | 无 |  | 炼油一部-柴油加氢区域 | 90万吨/年柴油加氢改质装置
173 | XTGX-LYYB-90WJQGZ-0029 | 250-H2-11701-3B1A | 厂级间 | 2020-11-26 08:30 |  | 在用 | 界区接炼油区2.4MPa氢气管网进装置线 | 90万吨/年柴油加氢改质西北角2.4NPa氢气管架支线阀阀后 | 90万吨/年柴油加氢改质装置界区管廊2.4MPa氢气进装置一道阀阀前 | 100 | 氢气 | 250 | 2.4 | 40 | 20# | 无 |  | 炼油一部-柴油加氢区域 | 90万吨/年柴油加氢改质装置
174 | XTGX-LYYB-90WJQGZ-0032 | 100-PA-30201-MS12 | 厂级间 | 2020-11-26 08:30 |  | 在用 | 界区接公用工程一部工艺空气进装置线 | 公用工程一部工艺空气主管网14#路北管廊PSA西侧支线阀阀后 | 90万吨/年柴油加氢改质装置界区管廊三层工艺空气进装置一道阀阀前 | 500 | 工艺空气 | 100 | 0.4-0.45 | 常温 | 20# | 无 |  | 炼油一部-柴油加氢区域 | 90万吨/年柴油加氢改质装置
175 | XTGX-LYYB-90WJQGZ-0033 | 400-CWS-30301-MS1 | 厂级间 | 2020-11-26 08:30 |  | 在用 | 界区接公用工程一部第二循环水装置循环冷水进装置线 | 公用工程一部第二循环水装置循环冷水主管网支线阀阀后 | 90万吨/年柴油加氢改质装置界区地下管线 | 200 | 循环水 | 400 | 0.4~0.7 | 28 | 20# | 无 |  | 炼油一部-柴油加氢区域 | 90万吨/年柴油加氢改质装置
176 | XTGX-LYYB-90WJQGZ-0035 | 150-FW-30301-MS1 | 厂级间 | 2020-11-26 08:30 |  | 在用 | 界区接公用工程一部新鲜水进装置线 | 公用工程一部新鲜水主管网支线阀阀后 | 90万吨/年柴油加氢改质装置界区地下管线 | 100 | 新鲜水 | 150 | 0.15 | 常温 | 20# | 无 |  | 炼油一部-柴油加氢区域 | 90万吨/年柴油加氢改质装置
177 | XTGX-LYYB-90WJQGZ-0036 | 40-FW-30302-MS2 | 厂级间 | 2020-11-26 08:30 |  | 在用 | 界区接公用工程一部生活水进装置线 | 公用工程一部生活水主管网支线阀阀后 | 90万吨/年柴油加氢改质装置界区地下管线 | 100 | 生活水 | 40 | 0.25-0.4 | 常温 | 20# | 无 |  | 炼油一部-柴油加氢区域 | 90万吨/年柴油加氢改质装置
178 | XTGX-LYYB-90WJQGZ-0037 | 80-RW-1004-A1B-WT | 厂级间 | 2025-02-18 17:00 |  | 在用 | 界区接炼油二部120t/h酸性水汽提装置净化水进装置线 | 120t/h酸性水汽提装置界区管廊净化水出装置线阀后 | 90万吨/年柴油加氢改质装置界区管廊二层净化水进装置一道阀阀前 | 0 | 净化水 | 80 | 0.4 | 40 | 20# | 无 |  | 炼油一部-柴油加氢区域 | 90万吨/年柴油加氢改质装置
179 | XTGX-LYYB-90WJQGZ-0038 | N2-2-66-100-A1A | 厂级间 | 2023-08-29 08:30 |  | 在用 | 界区接公用工程一部8000Nm³/h制氮装置中压氮气进装置线 | 公用工程一部8000Nm³/h制氮装置中压氮气主管网支线阀阀后 | 90万吨/年柴油加氢改质装置界区管廊中压氮气进装置一道阀阀前 | 300 | 氮气 | 100 | 6 | 常温 | 20# | 无 |  | 炼油一部-柴油加氢区域 | 90万吨/年柴油加氢改质装置
180 | XTGX-LYYB-90WJQGZ-0041 | 350-FW | 厂级间 | 2020-11-26 08:30 |  | 在用 | 界区接公用工程一部消防水进装置线 | 3#路公用工程一部消防水主管网支线阀阀后 | 90万吨/年柴油加氢改质装置界区地下管线 | 200 | 消防水 | 350 | 1 | 常温 | 20# | 无 |  | 炼油一部-柴油加氢区域 | 90万吨/年柴油加氢改质装置
181 | XTGX-LYYB-90WJQGZ-0042 | 350-FW | 厂级间 | 2020-11-26 08:30 |  | 在用 | 界区接公用工程一部消防水进装置线 | 3#路公用工程一部消防水主管网支线阀阀后 | 90万吨/年柴油加氢改质装置界区地下管线 | 200 | 消防水 | 350 | 1 | 常温 | 20# | 无 |  | 炼油一部-柴油加氢区域 | 90万吨/年柴油加氢改质装置
182 | XTGX-LYYB-90WJQGZ-0004 | 150-HWR-30301-MS12-H60 | 厂级间 | 2020-11-26 08:30 |  | 在用 | 界区伴热回水出装置至伴热回水管网线 | 90万吨/年柴油加氢改质装置界区管廊伴热回水出装置二道阀阀后 | 3#、14#路西北南管廊伴热回水主管网支线阀阀前 | 600 | 热水 | 150 | 0.2 | 70 | 20# | 无 |  | 炼油一部-柴油加氢区域 | 90万吨/年柴油加氢改质装置
183 | XTGX-LYYB-90WJQGZ-0007 | 300-LS-30401-MS12-H100 | 厂级间 | 2020-11-26 08:30 |  | 在用 | 界区炼厂1.0MPa低压蒸汽管网出装置线 | 90万吨/年柴油加氢改质装置界区管廊三层1.0MPa低压蒸汽出装置二道阀阀后 | 炼油区1.0MPa低压蒸汽管网120万吨/年柴油加氢精制装置北北支线阀阀前 | 300 | 低压蒸汽 | 300 | 0.6-0.9 | 230-270 | 20# | 无 |  | 炼油一部-柴油加氢区域 | 90万吨/年柴油加氢改质装置
184 | XTGX-LYYB-90WJQGZ-0008 | 50-SC -30401-MS12-HWT70 | 厂级间 | 2020-11-26 08:30 |  | 在用 | 界区凝结水出装置线 | 90万吨/年柴油加氢改质装置界区管廊二层凝结水出装置线第二道阀阀后 | 炼油区凝结水主管网120万吨/年柴油加氢精制装置西北角支线阀阀前 | 400 | 凝结水 | 50 | 0.3 | 90 | 20# | 无 |  | 炼油一部-柴油加氢区域 | 90万吨/年柴油加氢改质装置
185 | XTGX-LYYB-90WJQGZ-0009 | 500-FLG-30104-2B1A-PP30 | 厂级间 | 2020-11-26 08:30 |  | 在用 | 界区火炬放空出装置线 | 90万吨/年柴油加氢改质装置界区管廊三层火炬气出装置线第二道阀阀后 | 炼油三部71泵房14#路835罐进D201阀阀前 | 700 | 火炬放空气 | 500 | 0.35 | 180 | 20# | 无 |  | 炼油一部-柴油加氢区域 | 90万吨/年柴油加氢改质装置
186 | XTGX-LYYB-90WJQGZ-0010 | 80-P-21010-2B1A | 厂级间 | 2020-11-26 08:30 |  | 在用 | 界区轻石脑油出装置至71泵房G-81/G-82线 | 90万吨/年柴油加氢改质装置界区管廊三层轻石脑油出装置线第二道阀阀后 | 炼油三部71泵房G-81/G-82北进料线阀前 | 800 | 轻石脑油 | 80 | 1 | 40 | 20# | 无 |  | 炼油一部-柴油加氢区域 | 90万吨/年柴油加氢改质装置
187 | XTGX-LYYB-90WJQGZ-0011 | 150-P-20602-3B1A-HWT60 | 厂级间 | 2020-11-26 08:30 |  | 在用 | 界区精制柴油出装置至65泵房G-44-3-1-343线 | 90万吨/年柴油加氢改质装置界区管廊二层精制柴油出装置线第二道阀阀后 | 油品调合中心65泵房2#计量站G-44-3-1-343线质量流量计上游阀阀前 | 2200 | 精制柴油 | 150 | 0.8 | 50 | 20# | 无 |  | 炼油一部-柴油加氢区域 | 90万吨/年柴油加氢改质装置
188 | XTGX-LYYB-90WJQGZ-0012 | N-150-P-21401-3B1A | 厂级间 | 2020-11-26 08:30 |  | 在用 | 界区航煤出装置至64泵房G-332/333/334/335线 | 90万吨/年柴油加氢改质装置界区管廊三层航煤出装置线第二道阀阀后 | 油品调合中心64泵房G-332/333/334/335管排阀阀前 | 2800 | 航煤 | 150 | 0.8 | 40 | 20# | 无 |  | 炼油一部-柴油加氢区域 | 90万吨/年柴油加氢改质装置
189 | XTGX-LYYB-90WJQGZ-0013 | N-100-P-21206-3B1A | 厂级间 | 2020-11-26 08:30 |  | 在用 | 界区重石脑油出装置至73泵房G-701，300万吨/年柴油加氢精制装置界区石脑油线 | 90万吨/年柴油加氢改质装置界区管廊二层重石脑油出装置线第二道阀阀后 | 炼油三部73泵房G-701管排，300万吨/年柴油加氢精制装置界区 | 400 | 重石脑油 | 100 | 0.8 | 40 | 20# | 无 |  | 炼油一部-柴油加氢区域 | 90万吨/年柴油加氢改质装置
190 | XTGX-LYYB-90WJQGZ-0014 | 150-P-20713-3B1A | 厂级间 | 2020-11-26 08:30 |  | 在用 | 界区不合格重石脑油出装置线 | 90万吨/年柴油加氢改质装置界区管廊三层不合格重石脑油出装置线第二道阀阀后 | 炼油三部66泵房14#路与3#路催化西北界区对面重化物主线支线阀阀前 | 700 | 不合格重石脑油 | 150 | 0.8 | 40 | 20# | 无 |  | 炼油一部-柴油加氢区域 | 90万吨/年柴油加氢改质装置
191 | XTGX-LYYB-90WJQGZ-0016 | 100-OD2-9001 | 厂级间 | 2020-11-26 08:30 |  | 在用 | 界区含油污水出装置线 | 90万吨/年柴油加氢改质装置界区管廊二层含油污水出装置线第二道阀阀后 | 炼油区工业污水主线14#路、5#路南侧工业污水井 | 500 | 含油污水 | 100 | 0.3-0.4 | 常温 | 20# | 无 |  | 炼油一部-柴油加氢区域 | 90万吨/年柴油加氢改质装置
192 | XTGX-LYYB-90WJQGZ-0017 | 100-P-10110-3B1A-HWT70 | 厂级间 | 2020-11-26 08:30 |  | 在用 | 界区不合格柴油返66泵房G-65/66/67/68/450/451出装置线 | 90万吨/年柴油加氢改质装置界区管廊二层不合格精制柴油出装置线第二道阀阀后 | 炼油三部66泵房G-65/66/67/68/450/451东北不合格油总阀阀前 | 800 | 混合柴油 | 100 | 0.8 | 50 | 20# | 无 |  | 炼油一部-柴油加氢区域 | 90万吨/年柴油加氢改质装置
193 | XTGX-LYYB-90WJQGZ-0018 | 80-SWW-11401-3B2AR-HWT60 | 厂级间 | 2020-11-26 08:30 |  | 在用 | 界区含硫污水出装置线 | 90万吨/年柴油加氢改质装置界区管廊二层含硫污水出装置线第二道阀阀后 | 炼油区酸性水主管网5#、14#路西北管廊支线阀阀前 | 800 | 含硫污水 | 80 | 0.8 | 50 | 20# | 无 |  | 炼油一部-柴油加氢区域 | 90万吨/年柴油加氢改质装置
194 | XTGX-LYYB-90WJQGZ-0020 | 80-RSV-11504-2B2AR-HWT60 | 厂级间 | 2020-11-26 08:30 |  | 在用 | 界区富胺液出装置线 | 90万吨/年柴油加氢改质装置界区管廊二层开富胺液进装置二道阀阀后 | 炼油二部第三套气体精制装置富胺液主线支线阀阀前 | 700 | 富胺液 | 80 | 0.5 | 51 | 20# | 无 |  | 炼油一部-柴油加氢区域 | 90万吨/年柴油加氢改质装置
195 | XTGX-LYYB-90WJQGZ-0021 | 100-P-12003-2B2AR | 厂级间 | 2020-11-26 08:30 |  | 在用 | 界区加氢干气出装置线 | 90万吨/年柴油加氢改质装置界区管廊加氢干气出装置线二道阀阀后 | 90万吨/年柴油加氢改质装置界区管廊燃料气线 | 500 | 加氢干气 | 100 | 0.65 | 40 | 20# | 无 |  | 炼油一部-柴油加氢区域 | 90万吨/年柴油加氢改质装置
196 | XTGX-LYYB-90WJQGZ-0026 | 150-P-11401-3B2AR | 厂级间 | 2020-11-26 08:30 |  | 在用 | 界区低分气出装置线 | 90万吨/年柴油加氢改质装置界区管廊二层低分气出装置二道阀阀后 | 炼厂气提氢装置界区管廊/炼油三部第三套气体精制装置界区管廊一道阀阀前 | 800 | 低分气 | 150 | 0.9 | 45 | 20# | 无 |  | 炼油一部-柴油加氢区域 | 90万吨/年柴油加氢改质装置
197 | XTGX-LYYB-90WJQGZ-0028 | 250-HWR-30302-MS12-H70 | 厂级间 | 2020-11-26 08:30 |  | 在用 | 界区热煤水出装置线 | 90万吨/年柴油加氢改质装置界区管廊热媒水出装置二道阀阀后 | 炼油区热媒水主管网一部80万吨/年连续重整-40万吨/年芳烃抽提装置北侧7#路南侧管廊地面支线阀阀前 | 300 | 热煤水 | 250 | 0.3 | 90 | 20# | 无 |  | 炼油一部-柴油加氢区域 | 90万吨/年柴油加氢改质装置
198 | XTGX-LYYB-90WJQGZ-0030 | 80-P-21108-3B1A | 厂级间 | 2020-11-26 08:30 |  | 在用 | 界区液化气至罐区出装置至炼油三部71泵房G-532/534线 | 90万吨/年柴油加氢改质装置界区管廊二层液化气出装置线第二道阀阀后 | 炼油三部71泵房G-532/534北侧进料阀阀前 | 700 | 液化气 | 80 | 1.8 | 40 | 20# | 无 |  | 炼油一部-柴油加氢区域 | 90万吨/年柴油加氢改质装置
199 | XTGX-LYYB-90WJQGZ-0031 | 80-P-21107-3B1A | 厂级间 | 2020-11-26 08:30 |  | 在用 | 出装置线液化气至乙烯出装置线 | 90万吨/年柴油加氢改质装置界区管廊二层液化气出装置线第二道阀阀后 | 14#/3#路西北侧管架进化工碳四线支线阀阀前 | 600 | 液化气 | 80 | 1.8 | 40 | 20# | 无 |  | 炼油一部-柴油加氢区域 | 90万吨/年柴油加氢改质装置
200 | XTGX-LYYB-90WJQGZ-0034 | 400-CWR-30301-MS1 | 厂级间 | 2020-11-26 08:30 |  | 在用 | 界区循环热水出装置线 | 90万吨/年柴油加氢改质装置界区地下管线 | 公用工程一部第二循环水装置循环热水主管网支线阀阀前 | 200 | 循环水 | 400 | 0.25 | 40 | 20# | 无 |  | 炼油一部-柴油加氢区域 | 90万吨/年柴油加氢改质装置
201 | XTGX-LYYB-90WJQGZ-0039 | 100-LSO-30113-3B1A-HWT70 | 装置间 | 2020-11-26 08:30 |  | 在用 | 界区污油出装置至装置不合格柴油返罐区线 | 90万吨/年柴油加氢改质装置界区管廊污油出装置线二道阀阀后 | 90万吨/年柴油加氢改质装置界区管廊不合格柴油出装置二道阀阀后 | 50 | 污油 | 100 | 0.4 | 38 | 20# | 无 |  | 炼油一部-柴油加氢区域 | 90万吨/年柴油加氢改质装置
202 | XTGX-LYYB-90WJQGZ-0040 | 80-FLG-20402/1-2B1A | 装置间 | 2022-06-08 08:30 |  | 在用 | 界区分馏塔回流罐压控后火炬气至120万吨/年柴油加氢精制装置火炬罐出装置线 | 90万吨/年柴油加氢改质装置D202压控排火炬支线阀后 | 120万吨/年柴油加氢精制装置火炬罐罐体入口线阀后 | 500 | 火炬气 | 80 | 0.1 | 40-50 | 20# | 无 |  | 炼油一部-柴油加氢区域 | 90万吨/年柴油加氢改质装置
203 | XTGX-LYYB-90WJQGZ-0043 | 100-精柴/01-5.0A1-H | 厂级间 |  |  | 未投用 | 界区回炼油出装置线 | 90万吨/年柴油加氢改质装置界区管廊三层回炼油出装置线第二道阀阀后 | 300万吨/年重油催化裂化装置回炼油进料线第一道阀阀前 | 2000 | 精制柴油 | 100 | 0.6-0.9 | 39 | 20# | 无 | 未投用 | 炼油一部-柴油加氢区域 | 90万吨/年柴油加氢改质装置
204 | XTGX-LYYB-90WJQGZ-0044 | 150-P-20712-3B1A | 装置间 |  |  | 未投用 | 界区重石脑油出装置至炼油一部连续重整装置直供原料线 | 90万吨/年柴油加氢改质装置界区管廊二层重石脑油出装置线第二道阀阀后 | 80万吨/年连续重整-40万吨/年芳烃抽提装置界区管廊重进料线第一道阀阀前 | 800 | 重石脑油 | 150 | 0.6 | 115 | 20# | 无 | 未投用 | 炼油一部-柴油加氢区域 | 90万吨/年柴油加氢改质装置
205 | XTGX-LYYB-5WZQ-0001 | 150-N2-30101-2B4S1 | 厂级间 | 2012-04-01 |  | 在用 | 界区接公用工程一部氮气进装置线 | 炼油区14#、5#路西北角公用工程一部氮气主管网支线阀阀后 | 50000Nm³/ｈ制氢装置界区氮气管线阀前 | 210 | 氮气 | 150 | 0.6 | 40 | 20# | 无 |  | 炼油一部-柴油加氢区域 | 50000Nm³/h制氢装置
206 | XTGX-LYYB-5WZQ-0002 | 80-IA30102 -2A1S0 | 厂级间 | 2012-04-01 |  | 在用 | 界区接公用工程一部仪表空气进装置线 | 炼油区5#路120万催化裂化装置北管廊公用工程一部仪表空气主管网支线阀后 | 50000Nm³/ｈ制氢装置界区仪表空气管线阀前 | 215 | 仪表空气 | 80 | 0.6 | 40 | 20# | 无 |  | 炼油一部-柴油加氢区域 | 50000Nm³/h制氢装置
207 | XTGX-LYYB-5WZQ-0003 | 150-HWS30201-2B3S1 | 厂级间 | 2012-04-01 |  | 在用 | 界区接公用工程一部伴热给水进装置线 | 炼油区14#、5#路西南公用工程一部伴热给水主管网支线阀后 | 50000Nm³/ｈ制氢装置界区伴热给水管线阀前 | 220 | 热水 | 200 | 0.8 | 90 | 20# | 无 |  | 炼油一部-柴油加氢区域 | 50000Nm³/h制氢装置
208 | XTGX-LYYB-5WZQ-0004 | 150-HWS30201-2B3S1 | 厂级间 | 2012-04-01 |  | 在用 | 界区伴热回水出装置线 | 50000Nm³/ｈ制氢装置界区伴热回水管线阀后 | 炼油区14#、5#路西北公用工程一部伴热回水主管网支线阀阀前 | 220 | 热水 | 200 | 0.4 | 70 | 20# | 无 |  | 炼油一部-柴油加氢区域 | 50000Nm³/h制氢装置
209 | XTGX-LYYB-5WZQ-0005 | 200-FG10901-2B4S1 | 厂级间 | 2012-04-01 |  | 在用 | 界区接炼油三部燃料气进装置线 | 炼油区14#、5#路东南角炼油三部燃料气主管网支线阀阀后 | 50000Nm³/ｈ制氢装置界区燃料气管线阀前 | 214 | 燃料气 | 200 | 0.5 | 40 | 20# | 无 |  | 炼油一部-柴油加氢区域 | 50000Nm³/h制氢装置
210 | XTGX-LYYB-5WZQ-0006 | 150-MS11104-5H1S1R | 厂级间 | 2012-04-01 |  | 在用 | 界区接公用工程一部3.5MPa中压蒸汽进/出装置线 | 50000Nm³/ｈ制氢装置界区3.5MPa中压蒸汽管线阀后 | 炼油区14#、5#路东南公用工程一部中压蒸汽主管网支线阀阀前 | 223 | 中压蒸汽 | 150 | 3.5 | 320 | 15CrMoG | 无 |  | 炼油一部-柴油加氢区域 | 50000Nm³/h制氢装置
211 | XTGX-LYYB-5WZQ-0007 | 150-LS30102-3B2S1 | 厂级间 | 2012-04-01 |  | 在用 | 界区接公用工程一部1.0MPa低压蒸汽进装置线 | 炼油区14#、5#路东南公用工程一部低压蒸汽主管网支线阀阀后 | 50000Nm³/ｈ制氢装置界区低压蒸汽管线阀前 | 215 | 低压蒸汽 | 150 | 1 | 180 | 20# | 无 |  | 炼油一部-柴油加氢区域 | 50000Nm³/h制氢装置
212 | XTGX-LYYB-5WZQ-0008 | 80-LSC30101-2B3S1 | 厂级间 | 2012-04-01 |  | 在用 | 界区凝结水出装置线 | 50000Nm³/h制氢装置界区凝结水管线二道阀阀后 | 120万柴油加氢精制装置西北角公用工程一部凝结水主管网支线阀阀前 | 132 | 凝结水 | 80 | 0.4 | 80 | 20# | 无 |  | 炼油一部-柴油加氢区域 | 50000Nm³/h制氢装置
213 | XTGX-LYYB-5WZQ-0009 | 602-FL11403-2B4S1 | 厂级间 | 2012-04-01 |  | 在用 | 界区火炬气出装置线 | 50000Nm³/h制氢装置界区火炬管线阀后 | 炼油区5#路连续重整操作室对面管廊炼油三部火炬主管网支线阀阀前 | 124 | 火炬放空气 | 600 | 0.03 | 40 | 20# | 无 |  | 炼油一部-柴油加氢区域 | 50000Nm³/h制氢装置
214 | XTGX-LYYB-5WZQ-0010 | 80-PW10805-2L8S1 | 厂级间 | 2012-04-01 |  | 在用 | 界区净化水出装置线 | 50000Nm³/h制氢装置界区净化水管线二道阀阀后 | 炼油区14#、5#路西南工业污水井 | 227 | 净化水 | 80 | 0.4 | 90 | 022Cr19Ni10 | 无 |  | 炼油一部-柴油加氢区域 | 50000Nm³/h制氢装置
215 | XTGX-LYYB-5WZQ-0011 | 200-P11501-3B4S1 | 厂级间 | 2012-04-01 |  | 在用 | 界区接炼油三部天然气进装置线 | 14#、3#路东北角炼油三部天然气主管网支线阀阀后 | 50000Nm³/ｈ制氢装置界区天然气管线一道阀阀前 | 297 | 天然气 | 200 | 1.6 | 40 | 20# | 无 |  | 炼油一部-柴油加氢区域 | 50000Nm³/h制氢装置
216 | XTGX-LYYB-5WZQ-0012 | 150-DSW30302-2B3S1 | 厂级间 | 2012-04-01 |  | 在用 | 界区接公用工程一部二级除盐水进装置线 | 14#、5#路东南角公用工程一部二级除盐水管网 | 50000Nm³/ｈ制氢装置界区除盐水管线一道阀阀前 | 221 | 除盐水 | 150 | 0.5 | 40 | 20# | 无 |  | 炼油一部-柴油加氢区域 | 50000Nm³/h制氢装置
217 | XTGX-LYYB-5WZQ-0013 | 150-H220210-3b11S1R | 厂级间 | 2012-04-01 |  | 在用 | 界区1.3MPa氢气出装置线 | 50000Nm³/h制氢装置界区1.3MPa氢气管线二道阀阀后 | 连续重整西侧1.3MPa氢气主管网支线阀阀前 | 125 | 氢气 | 150 | 1.3 | 40 | 20# | 无 |  | 炼油一部-柴油加氢区域 | 50000Nm³/h制氢装置
218 | XTGX-LYYB-5WZQ-0014 | 250-H220203-3B11S1R | 厂级间 | 2012-04-01 |  | 在用 | 界区2.4MPa氢气出装置线 | 50000Nm³/h制氢装置界区2.4MPa氢气管线二道阀阀后 | 炼油区8#、5#路东北化工氢气管线阀前 | 1785 | 氢气 | 250 | 2.4 | 40 | 20# | 无 |  | 炼油一部-柴油加氢区域 | 50000Nm³/h制氢装置
219 | XTGX-LYYB-5WZQ-0015 | N2-2-68-100-AIA | 厂级间 | 2012-04-01 |  | 在用 | 界区接公用工程一部中压氮气进装置线 | 公用工程一部中压氮气主管网支线阀阀后 | 50000Nm³/ｈ制氢装置界区中压氮气管线阀前 | 450 | 中压氮气 | 100 | 6.2 | 40 | 20# | 无 |  | 炼油一部-柴油加氢区域 | 50000Nm³/h制氢装置
220 | XTGX-LYYB-5WZQ-0016 | 150-P11601-2B5S1 | 装置间 | 2012-04-01 |  | 在用 | 界区接300万吨/年柴油加氢精制装置加氢干气进装置线 | 300万吨/年柴油加氢精制装置界区加氢干气管线二道阀阀后 | 50000Nm³/ｈ制氢装置界区加氢干气管线一道阀阀前 | 0 | 加氢干气 | 150 | 0.6 | 40 | 20# | 无 |  | 炼油一部-柴油加氢区域 | 50000Nm³/h制氢装置
221 | XTGX-LYYB-5WZQ-0017 | 40-H210101-3B3S1 | 厂级间 | 2012-04-01 |  | 在用 | 界区接1.3MPa氢气进装置线 | 炼油区1.3MPa氢气主管网支线阀阀后 | 50000Nm³/ｈ制氢装置界区工业氢一道阀阀前 | 12 | 工业氢 | 40 | 1.3 | 40 | 20# | 无 |  | 炼油一部-柴油加氢区域 | 50000Nm³/h制氢装置
222 | XTGX-LYYB-5WZQ-0018 | 350-CWS30201-2B1S1 | 厂级间 | 2012-04-01 |  | 在用 | 界区接公用工程一部循环冷水进装置线 | 公用工程一部循环水主管网支线阀阀后 | 50000Nm³/ｈ制氢装置PSA东北侧界区地下管线 | 14 | 循环冷水 | 350 | 0.4 | 28 | 20# | 无 |  | 炼油一部-柴油加氢区域 | 50000Nm³/h制氢装置
223 | XTGX-LYYB-5WZQ-0019 | 350-CWS30202-2B1S1 | 厂级间 | 2012-04-01 |  | 在用 | 界区循环热水出装置线 | 50000Nm³/ｈ制氢装置PSA东侧界区地下管线 | 公用工程一部循环水主管网支线阀阀前 | 17 | 循环热水 | 350 | 0.2 | 38 | 20# | 无 |  | 炼油一部-柴油加氢区域 | 50000Nm³/h制氢装置
224 | XTGX-LYYB-5WZQ-0020 | 50-FW-30201-2B1S1 | 厂级间 | 2012-04-01 |  | 未投用 | 界区接公用工程一部新鲜水进装置线 | 公用工程一部新鲜水主管网地下管线支线阀阀后 | 50000Nm³/ｈ制氢装置界区地下管线 | 12 | 新鲜水 | 50 | 0.15 | 50 | 20# | 无 |  | 炼油一部-柴油加氢区域 | 50000Nm³/h制氢装置
225 | XTGX-LYYB-5WZQ-0021 | 80-PA30101-2B1S1 | 厂级间 | 2012-04-01 |  | 在用 | 界区接公用工程一部工艺空气进装置线 | 炼油区5#路120万催化裂化装置北管廊公用工程一部工艺空气主管网支线阀后 | 50000Nm³/ｈ制氢装置界区管廊 | 147.9 | 压缩空气 | 80 | 0.5 | 常温 | 20# | 无 |  | 炼油一部-柴油加氢区域 | 50000Nm³/h制氢装置
226 | XTGX-LYYB-5WZQ-0022 | 150-FG11601-2B4S1 150-FG11501-2B4S1 | 厂级间 | 2012-04-01 |  | 在用 | 界区加氢干气/天然气接燃料气出装置线 | 50000Nm³/ｈ制氢装置界区管线阀后 | 炼油三部燃料气主管网支线阀阀后 | 28 | 加氢干气、天然气 | 150 | 0.5 | 40 | 20# | 无 |  | 炼油一部-柴油加氢区域 | 50000Nm³/h制氢装置
227 | XTGX-LYYB-5WZQ-0023 | OO DN200 | 厂级间 | 2012-04-01 |  | 在用 | 界区工业污水出装置线 | 50000Nm³/ｈ制氢装置界区地下管线 | 工业污水管网 | 24 | 工业污水 | 200 | 常压 | 40 | 20# | 无 |  | 炼油一部-柴油加氢区域 | 50000Nm³/h制氢装置
228 | XTGX-LYYB-5WZQ-0024 | FW ND350 | 厂级间 | 2012-04-01 |  | 在用 | 界区接消防水站消防水进装置线 | 炼油区消防水站消防水主管网支线阀阀后 | 50000Nm³/ｈ制氢装置南/北界区地下管线 | 64 | 消防水 | DN350 | 1.2 | 常温 | 20# | 无 |  | 炼油一部-柴油加氢区域 | 50000Nm³/h制氢装置
229 | XTGX-LYYB-80WLXCZ-0001 | CPX009 | 厂级间 | 1999-01-10 |  | 在用 | 界区苯出装置线 | 80万吨/年连续重整装置精馏界区管廊阀门 | 64泵房 | 5000 | 苯 | 100 | 1 | 30 | 20#钢 | 无 |  | 炼油一部-重整区域 | 80万吨/年连续重整装置
230 | XTGX-LYYB-80WLXCZ-0002 | CPX007 | 厂级间 | 1999-01-10 |  | 在用 | 界区甲苯出装置线 | 80万吨/年连续重整装置精馏界区管廊阀门 | 64泵房 | 5000 | 甲苯 | 150 | 1 | 30 | 20#钢 | 无 |  | 炼油一部-重整区域 | 80万吨/年连续重整装置
231 | XTGX-LYYB-80WLXCZ-0003 | CPX008 | 厂级间 | 1999-01-10 |  | 在用 | 界区二甲苯出装置线 | 80万吨/年连续重整装置精馏界区管廊阀门 | 64泵房 | 5000 | 二甲苯 | 150 | 1 | 30 | 20#钢 | 无 |  | 炼油一部-重整区域 | 80万吨/年连续重整装置
232 | XTGX-LYYB-80WLXCZ-0004 | CPX010 | 厂级间 | 1999-01-10 | 2023-06-11 | 停用 | 界区6#溶剂油出装置线 | 80万吨/年连续重整装置溶剂油界区管廊阀门 | 64泵房 | 3000 | 6#溶剂油 | 150 | 1 | 30 | 20#钢 | 无 |  | 炼油一部-重整区域 | 80万吨/年连续重整装置
233 | XTGX-LYYB-80WLXCZ-0005 | CPX011 | 厂级间 | 1999-01-10 | 2023-06-11 | 停用 | 界区120#溶剂油出装置线 | 80万吨/年连续重整装置溶剂油界区管廊阀门 | 64泵房 | 3000 | 120#溶剂油 | 150 | 1 | 30 | 20#钢 | 无 |  | 炼油一部-重整区域 | 80万吨/年连续重整装置
234 | XTGX-LYYB-80WLXCZ-0006 | CPX018 | 厂级间 | 1999-01-10 |  | 在用 | 界区180#溶剂油出装置线 | 80万吨/年连续重整装置溶剂油界区管廊阀门 | 64泵房 | 4000 | 180#溶剂油 | 150 | 1 | 30 | 20#钢 | 无 |  | 炼油一部-重整区域 | 80万吨/年连续重整装置
235 | XTGX-LYYB-80WLXCZ-0007 | CPX020 | 厂级间 | 1999-01-10 |  | 在用 | 界区车汽出装置线 | 80万吨/年连续重整装置溶剂油界区管廊阀门 | 64泵房 | 5000 | 车汽 | 150 | 1 | 30 | 20#钢 | 无 |  | 炼油一部-重整区域 | 80万吨/年连续重整装置
236 | XTGX-LYYB-80WLXCZ-0008 | CPX002 | 厂级间 | 1999-01-10 |  | 在用 | 界区非芳烃出装置线 | 80万吨/年连续重整装置精馏界区管廊阀门 | 精细化工部 | 3000 | 非芳 | 150 | 1.5 | 30 | 20#钢 | 无 |  | 炼油一部-重整区域 | 80万吨/年连续重整装置
237 | XTGX-LYYB-80WLXCZ-0010 | P-1000/1 | 厂级间 | 1999-01-10 |  | 在用 | 界区精制油进出装置线 | 80万吨/年连续重整装置溶剂油界区地下阀门 | 73泵房 | 2000 | 精制油 | 200 | 1.5 | 30 | 20#钢 | 无 |  | 炼油一部-重整区域 | 80万吨/年连续重整装置
238 | XTGX-LYYB-80WLXCZ-0011 | CPX006 | 厂级间 | 1999-01-10 |  | 在用 | 界区非芳烃出装置至正己烷线 | 80万吨/年连续重整装置精馏界区管廊阀门 | 精细化工部 | 3000 | 非芳 | 50 | 1.5 | 30 | 20#钢 | 无 |  | 炼油一部-重整区域 | 80万吨/年连续重整装置
239 | XTGX-LYYB-80WLXCZ-0013 | CPX014 | 厂级间 | 1999-01-10 |  | 在用 | 界区C5出装置线 | 80万吨/年连续重整装置溶剂油界区管廊阀门 | 1#计量站 | 4000 | C5 | 50 | 1 | 30 | 20#钢 | 无 |  | 炼油一部-重整区域 | 80万吨/年连续重整装置
240 | XTGX-LYYB-80WLXCZ-0014 | CPX019 | 厂级间 | 1999-01-10 |  | 在用 | 界区污油线（重整、抽提）出装置线 | 80万吨/年连续重整装置精馏界区管廊阀门 | 66泵房 | 4000 | 污油 | 100 | 1 | 30 | 20#钢 | 无 |  | 炼油一部-重整区域 | 80万吨/年连续重整装置
241 | XTGX-LYYB-80WLXCZ-0016 | P-6018 | 厂级间 | 1999-01-10 |  | 在用 | 界区接热载体进装置线 | 热载体管网 | 80万吨/年连续重整装置精馏界区管廊阀门 | 5000 | 热载体 | 150 | 1 | 30 | 20#钢 | 无 |  | 炼油一部-重整区域 | 80万吨/年连续重整装置
242 | XTGX-LYYB-80WLXCZ-0017 | CPX003 | 厂级间 | 1999-01-10 |  | 在用 | 界区重芳烃出装置线 | 80万吨/年连续重整装置精馏界区管廊阀门 | 精细化工部 | 3000 | 重芳 | 100 | 1.5 | 30 | 20#钢 | 无 |  | 炼油一部-重整区域 | 80万吨/年连续重整装置
243 | XTGX-LYYB-80WLXCZ-0020 | LS-7001 | 厂级间 | 1999-01-10 |  | 在用 | 界区1.0MPa低压蒸汽出装置线 | 80万吨/年连续重整装置溶剂油界区管廊阀门 | 低压蒸汽管网 | 1000 | 低压蒸汽 | 400 | 1 | 200 | 20#钢 | 无 |  | 炼油一部-重整区域 | 80万吨/年连续重整装置
244 | XTGX-LYYB-80WLXCZ-0021 | MS-7001 | 厂级间 | 1999-01-10 |  | 在用 | 界区3.5MPa中压蒸汽出装置线 | 80万吨/年连续重整装置溶剂油界区管廊阀门 | 中压蒸汽管网 | 1000 | 中压蒸汽 | 300 | 4 | 350 | 20#钢 | 无 |  | 炼油一部-重整区域 | 80万吨/年连续重整装置
245 | XTGX-LYYB-80WLXCZ-0020 | LS-7001 | 厂级间 | 1999-01-10 |  | 在用 | 界区接1.0MPa低压蒸汽进装置线 | 低压蒸汽管网 | 80万吨/年连续重整装置溶剂油界区管廊阀门 | 1000 | 低压蒸汽 | 400 | 1 | 200 | 20#钢 | 无 |  | 炼油一部-重整区域 | 80万吨/年连续重整装置
246 | XTGX-LYYB-80WLXCZ-0021 | MS-7001 | 厂级间 | 1999-01-10 |  | 在用 | 界区接3.5MPa中压蒸汽进装置线 | 中压蒸汽管网 | 80万吨/年连续重整装置溶剂油界区管廊阀门 | 1000 | 中压蒸汽 | 300 | 4 | 350 | 20#钢 | 无 |  | 炼油一部-重整区域 | 80万吨/年连续重整装置
247 | XTGX-LYYB-80WLXCZ-0026 | CPX022 | 厂级间 | 1999-01-10 |  | 在用 | 界区氢气出装置至1.6MPa氢气管网 | 80万吨/年连续重整装置溶剂油界区管廊阀门 | 炼厂低压氢气管网 | 5000 | 氢气 | 200 | 1.6 | 5 | 20#钢 | 无 |  | 炼油一部-重整区域 | 80万吨/年连续重整装置
248 | XTGX-LYYB-80WLXCZ-0029 | CPX013 | 厂级间 | 1999-01-10 |  | 在用 | 界区航汽出装置线 | 80万吨/年连续重整装置精馏界区管廊阀门 | 2#计量站 | 4000 | 航汽 | 100 | 1 | 40 | 20#钢 | 无 |  | 炼油一部-重整区域 | 80万吨/年连续重整装置
249 | XTGX-LYYB-80WLXCZ-0031 | P-2119 | 装置间 | 1999-01-10 | 2013-04-16 | 停用 | 界区氢气出装置去烷基化线 | 80万吨/年连续重整装置溶剂油界区管廊阀门 | 烷基化装置 | 200 | 氢气 | 80 | 2.5 | 5 | 20#钢 | 无 |  | 炼油一部-重整区域 | 80万吨/年连续重整装置
250 | XTGX-LYYB-80WLXCZ-0032 | LA-2401 | 厂级间 | 1999-01-10 | 2023-04-20 | 停用 | 界区接液氨进装置线 | 液氨管网 | 80万吨/年连续重整装置溶剂油界区管廊阀门 | 200 | 液氨 | 80 | 1.6 | 40 | 20#钢 | 无 |  | 炼油一部-重整区域 | 80万吨/年连续重整装置
251 | XTGX-LYYB-80WLXCZ-0032 | LA-2401 | 厂级间 | 1999-01-10 | 2023-04-20 | 停用 | 界区液氨出装置线 | 80万吨/年连续重整装置溶剂油界区管廊阀门 | 液氨管网 | 200 | 液氨 | 80 | 1.6 | 40 | 20#钢 | 无 |  | 炼油一部-重整区域 | 80万吨/年连续重整装置
252 | XTGX-LYYB-80WLXCZ-0033 | P-2083 | 厂级间 | 1999-01-10 | 2001-07-06 | 停用 | 界区液态烃出装置至液态烃线 | 80万吨/年连续重整装置溶剂油界区管廊阀门 | 液态烃管网 | 300 | 液态烃 | 50 | 1.6 | 40 | 20#钢 | 无 |  | 炼油一部-重整区域 | 80万吨/年连续重整装置
253 | XTGX-LYYB-80WLXCZ-0034 | P-2088 | 厂级间 | 1999-01-10 | 2011-07-13 | 停用 | 界区石脑油出装置线 | 80万吨/年连续重整装置溶剂油界区管廊阀门 | 3#路上空阀门 | 1000 | 石脑油 | 50 | 1.6 | 40 | 20#钢 | 无 |  | 炼油一部-重整区域 | 80万吨/年连续重整装置
254 | XTGX-LYYB-80WLXCZ-0035 | PE-006 | 厂级间 | 1999-01-10 |  | 在用 | 界区抽提系统回水出装置至凝结水管网线 | 80万吨/年连续重整装置精馏界区管廊阀门 | 凝结水管网阀门 | 300 | 水 | 250 | 1.6 | 90 | 20#钢 | 无 |  | 炼油一部-重整区域 | 80万吨/年连续重整装置
255 | XTGX-LYYB-80WLXCZ-0037 | CPX021 | 厂级间 | 1999-01-10 |  | 在用 | 界区拔头油出装置至71泵房线 | 80万吨/年连续重整装置溶剂油界区管廊阀门 | 71泵房 | 2000 | 汽油 | 100 | 1.6 | 40 | 20#钢 | 无 |  | 炼油一部-重整区域 | 80万吨/年连续重整装置
256 | XTGX-LYYB-80WLXCZ-0038 | CPX024 | 厂级间 | 1999-01-10 |  | 在用 | 界区氢气去兰港公司线 | 80万吨/年连续重整装置溶剂油界区管廊阀门 | 兰港公司 | 1000 | 氢气 | 25 | 2.5 | 5 | 20#钢 | 无 |  | 炼油一部-重整区域 | 80万吨/年连续重整装置
257 | XTGX-LYYB-80WLXCZ-0039 | CPX023 | 装置间 | 1999-01-10 |  | 在用 | 界区氢气去PSA线 | 80万吨/年连续重整装置外操室东侧管廊管廊阀门 | PSA装置 | 1000 | 氢气 | 80 | 2.5 | 5 | 20#钢 | 无 |  | 炼油一部-重整区域 | 80万吨/年连续重整装置
258 | XTGX-LYYB-80WLXCZ-0040 | PW-005 | 厂级间 | 1999-01-10 |  | 在用 | 界区重整回水1出装置线 | 80万吨/年连续重整装置溶剂油界区管廊阀门 | 回水管网 | 500 | 水 | 150 | 1.6 | 90 | 20#钢 | 无 |  | 炼油一部-重整区域 | 80万吨/年连续重整装置
259 | XTGX-LYYB-80WLXCZ-0041 | PW-004 | 厂级间 | 1999-01-10 |  | 在用 | 界区重整回水2出装置线 | 80万吨/年连续重整装置溶剂油界区管廊阀门 | 回水管网 | 500 | 水 | 150 | 1.6 | 90 | 20#钢 | 无 |  | 炼油一部-重整区域 | 80万吨/年连续重整装置
260 | XTGX-LYYB-80WLXCZ-0042 | P-8011 | 厂级间 | 1999-01-10 |  | 在用 | 界区配电间回水1出装置线 | 80万吨/年连续重整装置溶剂油界区管廊阀门 | 回水管网 | 500 | 水 | 100 | 1.6 | 90 | 20#钢 | 无 |  | 炼油一部-重整区域 | 80万吨/年连续重整装置
261 | XTGX-LYYB-80WLXCZ-0043 | KL-2501 | 厂级间 | 1999-01-10 | 2001-05-10 | 停用 | 界区碱液1出装置线 | 80万吨/年连续重整装置溶剂油界区管廊阀门 | 14#路东侧 | 200 | 停用 | 40 | 1.6 | 40 | 20#钢 | 无 |  | 炼油一部-重整区域 | 80万吨/年连续重整装置
262 | XTGX-LYYB-80WLXCZ-0048 | NF-2101 | 厂级间 | 1999-01-10 |  | 在用 | 界区火炬线出装置线 | 80万吨/年连续重整装置溶剂油界区管廊阀门 | 火炬线管网 | 200 | 火炬 | 650 | 1.6 | 40 | 20#钢 | 无 |  | 炼油一部-重整区域 | 80万吨/年连续重整装置
263 | XTGX-LYYB-80WLXCZ-0049 | H2-20210 | 装置间 | 1999-01-10 |  | 在用 | 界区氢气出装置至制氢线 | 80万吨/年连续重整装置外操室东侧管廊阀门 | 制氢装置 | 500 | 氢气 | 150 | 2.5 | 40 | 20#钢 | 无 |  | 炼油一部-重整区域 | 80万吨/年连续重整装置
264 | XTGX-LYYB-80WLXCZ-0050 | HG 3502 | 厂级间 | 1999-01-10 |  | 在用 | 界区氢气出装置至硫磺线 | 80万吨/年连续重整装置外操室东侧管廊阀门 | 硫磺装置 | 200 | 氢气 | 100 | 2.5 | 5 | 20#钢 | 无 |  | 炼油一部-重整区域 | 80万吨/年连续重整装置
265 | XTGX-LYYB-80WLXCZ-0051 | H-1002 | 厂级间 | 1999-01-10 |  | 在用 | 界区氢气出装置至聚丙烯线 | 80万吨/年连续重整装置外操室东侧管廊阀门 | 聚丙烯装置 | 200 | 氢气 | 50 | 2.5 | 15 | 20#钢 | 无 |  | 炼油一部-重整区域 | 80万吨/年连续重整装置
266 | XTGX-LYYB-80WLXCZ-0052 | HG 3502 | 厂级间 | 1999-01-10 |  | 在用 | 界区氢气出装置至两酸线 | 80万吨/年连续重整装置外操室东侧管廊阀门 | 两酸装置 | 200 | 氢气 | 100 | 2.5 | 15 | 20#钢 | 无 |  | 炼油一部-重整区域 | 80万吨/年连续重整装置
267 | XTGX-LYYB-80WLXCZ-0053 | 外围-6 | 厂级间 | 1999-01-10 |  | 在用 | 界区氢气出装置至180万汽油加氢线 | 80万吨/年连续重整装置外操室东侧管廊阀门 | 180万汽油加氢装置 | 200 | 氢气 | 150 | 2.5 | 15 | 20#钢 | 无 |  | 炼油一部-重整区域 | 80万吨/年连续重整装置
268 | XTGX-LYYB-80WLXCZ-0054 | GH11001 | 厂级间 | 1999-01-10 |  | 在用 | 界区氢气出装置至顺酐线 | 80万吨/年连续重整装置外操室东侧管廊阀门 | 顺酐装置 | 200 | 氢气 | 100 | 2.5 | 15 | 20#钢 | 无 |  | 炼油一部-重整区域 | 80万吨/年连续重整装置
269 | XTGX-LYYB-80WLXCZ-0055 | GH11002 | 厂级间 | 1999-01-10 |  | 在用 | 界区氢气出装置至甲乙酮线 | 80万吨/年连续重整装置外操室东侧管廊阀门 | 甲乙酮装置 | 200 | 氢气 | 100 | 2.5 | 15 | 20#钢 | 无 |  | 炼油一部-重整区域 | 80万吨/年连续重整装置
270 | XTGX-LYYB-80WLXCZ-0056 |  | 厂级间 | 1999-01-10 |  | 在用 | 界区循环水出装置线 | 80万吨/年连续重整装置东侧阀井阀门 | 循环水回水总线 | 20 | 循环水 | 800 | 0.5 | 30 | 20#钢 | 无 |  | 炼油一部-重整区域 | 80万吨/年连续重整装置
271 | XTGX-LYYB-80WLXCZ-0009 | P-1001 | 厂级间 | 1999-01-10 |  | 在用 | 界区接73泵房铂料进装置线 | 73泵房出口阀门 | 80万吨/年连续重整装置溶剂油界区地下 | 0 | 铂料 | 200 | 1 | 30 | 20#钢 | 无 |  | 炼油一部-重整区域 | 80万吨/年连续重整装置
272 | XTGX-LYYB-80WLXCZ-0012 | P-5001 | 厂级间 | 1999-01-10 |  | 在用 | 界区接正己烷返回进装置线 | 精细化工部正己烷装置阀门 | 80万吨/年连续重整装置精馏界区管廊阀门 | 20 | 正己烷 | 50 | 1 | 30 | 20#钢 | 无 |  | 炼油一部-重整区域 | 80万吨/年连续重整装置
273 | XTGX-LYYB-80WLXCZ-0016 | P-6018 | 厂级间 | 1999-01-10 |  | 在用 | 界区热载体出装置线 | 80万吨/年连续重整装置精馏界区管廊阀门 | 热载体管网 | 5000 | 热载体 | 150 | 1 | 30 | 20#钢 | 无 |  | 炼油一部-重整区域 | 80万吨/年连续重整装置
274 | XTGX-LYYB-80WLXCZ-0018 | SW-7001 | 厂级间 | 1999-01-10 | 2017-05-19 | 停用 | 界区接软化水管网软化水进装置线 | 软化水管网 | 80万吨/年连续重整装置精馏界区管廊阀门 | 10 | 软化水 | 80 | 1 | 40 | 20#钢 | 无 |  | 炼油一部-重整区域 | 80万吨/年连续重整装置
275 | XTGX-LYYB-80WLXCZ-0019 | BFW-7001 | 厂级间 | 1999-01-10 |  | 在用 | 界区接除盐水管网除盐水进装置线 | 除盐水管网 | 80万吨/年连续重整装置精馏界区管廊阀门 | 10 | 除盐水 | 100 | 1 | 40 | 20#钢 | 无 |  | 炼油一部-重整区域 | 80万吨/年连续重整装置
276 | XTGX-LYYB-80WLXCZ-0022 | GN-7001 | 厂级间 | 1999-01-10 |  | 在用 | 界区接0.4MPa氮气进装置线 | 氮气管网氮气阀门 | 80万吨/年连续重整装置精馏界区管廊阀门 | 10 | 氮气 | 80 | 0.5 | 40 | 20#钢 | 无 |  | 炼油一部-重整区域 | 80万吨/年连续重整装置
277 | XTGX-LYYB-80WLXCZ-0023 | GN-7002 | 厂级间 | 1999-01-10 |  | 在用 | 界区接0.8MPa高压氮进装置线 | 高压氮管网从公用工程一部送出阀门 | 80万吨/年连续重整装置溶剂油界区管廊阀门 | 10 | 高压氮气 | 80 | 1 | 40 | 20#钢 | 无 |  | 炼油一部-重整区域 | 80万吨/年连续重整装置
278 | XTGX-LYYB-80WLXCZ-0024 | IA-7001 | 厂级间 | 1999-01-10 |  | 在用 | 界区接0.5MPa高压仪表风进装置线 | 高压仪表风专线阀门 | 80万吨/年连续重整装置溶剂油界区管廊阀门 | 10 | 高压工业风 | 80 | 0.6 | 40 | 20#钢 | 无 |  | 炼油一部-重整区域 | 80万吨/年连续重整装置
279 | XTGX-LYYB-80WLXCZ-0025 | PA-7001 | 厂级间 | 1999-01-10 |  | 在用 | 界区接0.4MPa工业风进装置线 | 低压工业风管网 | 80万吨/年连续重整装置精馏界区管廊阀门 | 10 | 低压工业风 | 100 | 0.5 | 40 | 20#钢 | 无 |  | 炼油一部-重整区域 | 80万吨/年连续重整装置
280 | XTGX-LYYB-80WLXCZ-0027 | GF-7001 | 厂级间 | 1999-01-10 | 2023-06-11 | 停用 | 界区接195瓦斯进装置线 | 炼厂瓦斯管网 | 80万吨/年连续重整装置溶剂油界区管廊阀门 | 20 | 瓦斯 | 300 | 1.6 | 40 | 20#钢 | 无 |  | 炼油一部-重整区域 | 80万吨/年连续重整装置
281 | XTGX-LYYB-80WLXCZ-0028 | P-3060/2 | 厂级间 | 1999-01-10 | 2011-07-10 | 停用 | 界区接西区裂解汽油进装置线 | 1#计量站阀门 | 80万吨/年连续重整装置精馏界区管廊阀门 | 4000 | 汽油 | 100 | 1.6 | 40 | 20#钢 | 无 |  | 炼油一部-重整区域 | 80万吨/年连续重整装置
282 | XTGX-LYYB-80WLXCZ-0030 | CPX024 | 厂级间 | 1999-01-10 |  | 在用 | 界区接西区氢气进装置线 | 高压氢气管网氢气进装置阀门 | 80万吨/年连续重整装置溶剂油界区管廊阀门 | 500 | 氢气 | 80 | 2.5 | 40 | 20#钢 | 无 |  | 炼油一部-重整区域 | 80万吨/年连续重整装置
283 | XTGX-LYYB-80WLXCZ-0036 | LA-7005 | 厂级间 | 1999-01-10 |  | 在用 | 界区接0.35MPa仪表风进装置线 | 仪表风管网仪表风进装置阀门 | 80万吨/年连续重整装置界区阀门 | 10 | 仪表风 | 80 | 1.6 | 40 | 20#钢 | 无 |  | 炼油一部-重整区域 | 80万吨/年连续重整装置
284 | XTGX-LYYB-80WLXCZ-0044 | KL-2510 | 厂级间 | 1999-01-10 | 2001-05-10 | 停用 | 界区接碱液管网碱液进装置线 | 14#路东侧碱液阀门 | 80万吨/年连续重整装置溶剂油界区管廊阀门 | 200 | 停用 | 50 | 1.6 | 40 | 20#钢 | 无 |  | 炼油一部-重整区域 | 80万吨/年连续重整装置
285 | XTGX-LYYB-80WLXCZ-0045 | P-8055 | 厂级间 | 1999-01-10 |  | 在用 | 界区接低压蒸汽仪表伴热进装置1线 | 80万吨/年连续重整装置精馏界区管廊阀门 | 重整小路东侧阀门 | 50 | 蒸汽 | 40 | 1.6 | 150 | 20#钢 | 无 |  | 炼油一部-重整区域 | 80万吨/年连续重整装置
286 | XTGX-LYYB-80WLXCZ-0046 | P-8056 | 厂级间 | 1999-01-10 |  | 在用 | 界区接低压蒸汽仪表伴热进装置2线 | 80万吨/年连续重整装置精馏界区阀门 | 重整小路东侧阀门 | 50 | 蒸汽 | 40 | 1.6 | 150 | 20#钢 | 无 |  | 炼油一部-重整区域 | 80万吨/年连续重整装置
287 | XTGX-LYYB-80WLXCZ-0047 | GF-7001 | 厂级间 | 1999-01-10 |  | 在用 | 界区接燃料气管网燃料气进装置线 | 燃料气管网界区大阀 | 80万吨/年连续重整装置溶剂油界区管廊阀门 | 10 | 瓦斯 | 200 | 1.6 | 40 | 20#钢 | 无 |  | 炼油一部-重整区域 | 80万吨/年连续重整装置
288 | XTGX-LYYB-80WLXCZ-0048 |  | 厂级间 | 1999-01-10 |  | 在用 | 界区接生活水进装置线 | 装置外操室东侧阀井 | 装置内生活水取用点 | 20 | 生活水 | 50 | 0.5 | 30 | 20#钢 | 无 |  | 炼油一部-重整区域 | 80万吨/年连续重整装置
289 | XTGX-LYYB-80WLXCZ-0049 |  | 厂级间 | 1999-01-10 |  | 在用 | 界区接循环水进装置线 | 装置西侧循环水总线 | 装置循环水取用点 | 10 | 循环水 | 800 | 0.5 | 30 | 20#钢 | 无 |  | 炼油一部-重整区域 | 80万吨/年连续重整装置
290 | XTGX-LYYB-80WLXCZ-0004 | CPX010 | 厂级间 | 1999-01-10 | 2023-06-11 | 停用 | 界区6#溶剂油出装置去64泵房线 | 80万吨/年连续重整装置溶剂油界区管廊阀门 | 64泵房 | 3000 | 6#溶剂油 | 150 | 1 | 30 | 20#钢 | 无 |  | 炼油一部-重整区域 | 80万吨/年连续重整装置
291 | XTGX-LYYB-80WLXCZ-0005 | CPX011 | 厂级间 | 1999-01-10 | 2023-06-11 | 停用 | 界区120#溶剂油出装置去64泵房线 | 80万吨/年连续重整装置溶剂油界区管廊阀门 | 64泵房 | 3000 | 120#溶剂油 | 150 | 1 | 30 | 20#钢 | 无 |  | 炼油一部-重整区域 | 80万吨/年连续重整装置
292 | XTGX-LYYB-80WLXCZ-0015 | P-6024 | 厂级间 | 1999-01-10 | 2023-05-16 | 停用 | 界区热载体（停用）出装置线 | 80万吨/年连续重整装置精馏界区管廊阀门 | 热载体管网 | 100 | 热载体 | 80 | 1 | 30 | 20#钢 | 无 |  | 炼油一部-重整区域 | 80万吨/年连续重整装置
293 | XTGX-LYYB-80WLXCZ-0015 | P-6024 | 厂级间 | 1999-01-10 | 2023-05-16 | 停用 | 界区接热载体（停用）进装置线 | 热载体管网 | 80万吨/年连续重整装置精馏界区管廊阀门 | 100 | 热载体 | 80 | 1 | 30 | 20#钢 | 无 |  | 炼油一部-重整区域 | 80万吨/年连续重整装置
294 | XTGX-LYYB-80WLXCZ-0018 | SW-7001 | 厂级间 | 1999-01-10 | 2017-05-19 | 停用 | 界区接软化水（二级除盐水）管网软化水进装置线 | 软化水管网 | 80万吨/年连续重整装置精馏界区管廊阀门 | 10 | 软化水 | 80 | 1 | 40 | 20#钢 | 无 |  | 炼油一部-重整区域 | 80万吨/年连续重整装置
295 | XTGX-LYYB-80WLXCZ-0027 | GF-7001 | 厂级间 | 1999-01-10 | 2023-06-11 | 停用 | 界区接195瓦斯（停用）进装置线 | 炼厂瓦斯管网 | 80万吨/年连续重整装置溶剂油界区管廊阀门 | 20 | 瓦斯 | 300 | 1.6 | 40 | 20#钢 | 无 |  | 炼油一部-重整区域 | 80万吨/年连续重整装置
296 | XTGX-LYYB-80WLXCZ-0028 | P-3060/2 | 厂级间 | 1999-01-10 | 2011-07-10 | 停用 | 界区接西区裂解汽油进装置线 | 1#计量站阀门 | 80万吨/年连续重整装置精馏界区管廊阀门 | 4000 | 汽油 | 100 | 1.6 | 40 | 20#钢 | 无 |  | 炼油一部-重整区域 | 80万吨/年连续重整装置
297 | XTGX-LYYB-80WLXCZ-0031 | P-2119 | 装置间 | 1999-01-10 | 2013-04-16 | 停用 | 界区氢气出装置至烷基化线 | 80万吨/年连续重整装置溶剂油界区管廊阀门 | 烷基化装置 | 200 | 氢气 | 80 | 2.5 | 5 | 20#钢 | 无 |  | 炼油一部-重整区域 | 80万吨/年连续重整装置
298 | XTGX-LYYB-80WLXCZ-0032 | LA-2401 | 厂级间 | 1999-01-10 | 2023-04-20 | 停用 | 界区接液氨进装置至液氨管网线 | 液氨管网 | 80万吨/年连续重整装置溶剂油界区管廊阀门 | 200 | 液氨 | 80 | 1.6 | 40 | 20#钢 | 无 |  | 炼油一部-重整区域 | 80万吨/年连续重整装置
299 | XTGX-LYYB-80WLXCZ-0032 | LA-2401 | 厂级间 | 1999-01-10 | 2023-04-20 | 停用 | 界区液氨出装置至液氨管网线 | 80万吨/年连续重整装置溶剂油界区管廊阀门 | 液氨管网 | 200 | 液氨 | 80 | 1.6 | 40 | 20#钢 | 无 |  | 炼油一部-重整区域 | 80万吨/年连续重整装置
300 | XTGX-LYYB-80WLXCZ-0033 | P-2083 | 厂级间 | 1999-01-10 | 2001-07-06 | 停用 | 界区液态烃出装置至液态烃线 | 80万吨/年连续重整装置溶剂油界区管廊阀门 | 液态烃管网 | 300 | 液态烃 | 50 | 1.6 | 40 | 20#钢 | 无 |  | 炼油一部-重整区域 | 80万吨/年连续重整装置
301 | XTGX-LYYB-80WLXCZ-0034 | P-2088 | 厂级间 | 1999-01-10 | 2011-07-13 | 停用 | 界区石脑油出装置线 | 80万吨/年连续重整装置溶剂油界区管廊阀门 | 3#路上空 | 1000 | 石脑油 | 50 | 1.6 | 40 | 20#钢 | 无 |  | 炼油一部-重整区域 | 80万吨/年连续重整装置
302 | XTGX-LYYB-80WLXCZ-0043 | KL-2501 | 厂级间 | 1999-01-10 | 2001-05-10 | 停用 | 界区碱液出装置至碱液管网线 | 80万吨/年连续重整装置溶剂油界区管廊阀门 | 14#路东侧阀门 | 200 | 停用 | 40 | 1.6 | 40 | 20#钢 | 无 |  | 炼油一部-重整区域 | 80万吨/年连续重整装置
303 | XTGX-LYYB-80WLXCZ-0044 | KL-2510 | 厂级间 | 1999-01-10 | 2001-05-10 | 停用 | 界区接碱液管网碱液进装置线 | 14#路东侧阀门 | 80万吨/年连续重整装置溶剂油界区管廊阀门 | 200 | 停用 | 50 | 1.6 | 40 | 20#钢 | 无 |  | 炼油一部-重整区域 | 80万吨/年连续重整装置
304 | XTGX-LYYB-6WMTBE-0001 | PL171 | 厂级间 | 2004-06-30 |  | 在用 | 界区不合格MTBE出装置线 | MTBE装置界区管廊管廊阀门 | 66泵房 | 3000 | MTBE | 50 | 1.6 | 40 | 20# | 无 |  | 炼油一部-重整区域 | 6万吨/年MTBE装置
305 | XTGX-LYYB-6WMTBE-0002 | PL134 | 厂级间 | 2004-06-30 |  | 在用 | 界区合格MTBE出装置线 | MTBE装置界区管廊管廊阀门 | 62泵房 | 3000 | MTBE | 80 | 1.6 | 40 | 20# | 无 |  | 炼油一部-重整区域 | 6万吨/年MTBE装置
306 | XTGX-LYYB-6WMTBE-0003 | PL139 | 厂级间 | 2004-06-30 |  | 在用 | 界区尾气出装置线 | MTBE装置界区管廊管廊阀门 | 71泵房 | 2000 | 尾气碳四 | 150 | 2.5 | 40 | 20# | 无 |  | 炼油一部-重整区域 | 6万吨/年MTBE装置
307 | XTGX-LYYB-6WMTBE-0013 | HWR101 | 厂级间 | 2004-06-30 |  | 在用 | 界区热水回水出装置线 | MTBE装置界区管廊管廊阀门 | 西侧管廊热水回水总线阀门 | 500 | 热水 | 50 | 1.6 | 200 | 20# | 无 |  | 炼油一部-重整区域 | 6万吨/年MTBE装置
308 | XTGX-LYYB-6WMTBE-0014 | BD101 | 厂级间 | 2004-06-30 |  | 在用 | 界区含硫污水出装置线 | MTBE装置界区管廊管廊阀门 | 西侧管廊含硫污水总线阀门 | 500 | 含硫污水 | 40 | 1.6 | 80 | 20# | 无 |  | 炼油一部-重整区域 | 6万吨/年MTBE装置
309 | XTGX-LYYB-6WMTBE-0016 | HW101 | 厂级间 | 2004-06-30 |  | 在用 | 界区循环水回水出装置线 | MTBE装置界区管廊管廊阀门 | 循环水回水管网 | 500 | 循环水回水 | 400 | 0.3 | 40 | 20# | 无 |  | 炼油一部-重整区域 | 6万吨/年MTBE装置
310 | XTGX-LYYB-6WMTBE-0017 | / | 厂级间 | 2004-06-30 |  | 在用 | 界区火炬出装置线 | MTBE装置界区管廊管廊阀门 | 195#火炬气系统 | 100 | 火炬气 | 350 | 0.1 | 25 | 20# | 无 | 无管线编号 | 炼油一部-重整区域 | 6万吨/年MTBE装置
311 | XTGX-LYYB-6WMTBE-0004 | PL101 | 厂级间 | 2004-06-30 |  | 在用 | 界区接71泵房碳四原料进装置线 | 71泵房 | MTBE装置界区管廊阀门 | 2000 | 轻碳四 | 150 | 1.8 | 40 | 20# | 无 |  | 炼油一部-重整区域 | 6万吨/年MTBE装置
312 | XTGX-LYYB-6WMTBE-0005 | PL111 | 厂级间 | 1997-03-30 |  | 在用 | 界区接82泵房甲醇线进进装置线 | 82泵房 | MTBE装置界区管廊阀门 | 5000 | 甲醇 | 50 | 2 | 20 | 20# | 无 |  | 炼油一部-重整区域 | 6万吨/年MTBE装置
313 | XTGX-LYYB-6WMTBE-0006 | PL107 | 厂级间 | 1997-03-30 |  | 在用 | 界区接精细厂甲醇线进装置线 | 精细厂 | MTBE装置界区管廊阀门 | 5000 | 甲醇 | 50 | 2 | 20 | 20# | 无 |  | 炼油一部-重整区域 | 6万吨/年MTBE装置
314 | XTGX-LYYB-6WMTBE-0007 | RW101 | 厂级间 | 2004-06-30 |  | 在用 | 界区接系统管网除盐水进装置线 | 除盐水系统管网 | MTBE装置界区管廊阀门 | 500 | 除盐水 | 40 | 1.6 | 60 | 20# | 无 |  | 炼油一部-重整区域 | 6万吨/年MTBE装置
315 | XTGX-LYYB-6WMTBE-0008 | IW101 | 厂级间 | 2004-06-30 |  | 在用 | 界区接系统管网新鲜水进装置线 | 新鲜水系统管网 | MTBE装置界区管廊阀门 | 500 | 新鲜水 | 40 | 1.6 | 60 | 20# | 无 |  | 炼油一部-重整区域 | 6万吨/年MTBE装置
316 | XTGX-LYYB-6WMTBE-0009 | N101 | 厂级间 | 2004-06-30 |  | 在用 | 界区接系统管网氮气进装置线 | 氮气系统管网 | MTBE装置界区管廊阀门 | 500 | 氮气 | 50 | 1.6 | 50 | 20# | 无 |  | 炼油一部-重整区域 | 6万吨/年MTBE装置
317 | XTGX-LYYB-6WMTBE-0010 | IA101 | 厂级间 | 2004-06-30 |  | 在用 | 界区接系统管网仪表空气进装置线 | 仪表空气系统管网 | MTBE装置界区管廊阀门 | 500 | 仪表风 | 50 | 1.6 | 50 | 20# | 无 |  | 炼油一部-重整区域 | 6万吨/年MTBE装置
318 | XTGX-LYYB-6WMTBE-0011 | MS101 | 厂级间 | 1997-03-30 |  | 在用 | 界区接系统管网1.0蒸汽进装置线 | 1.0蒸汽系统管网 | MTBE装置界区管廊阀门 | 1000 | 蒸汽 | 200 | 1.6 | 200 | 20# | 无 |  | 炼油一部-重整区域 | 6万吨/年MTBE装置
319 | XTGX-LYYB-6WMTBE-0012 | HWS101 | 厂级间 | 2004-06-30 |  | 在用 | 界区接系统管网热水进装置线 | 热水系统管网 | MTBE装置界区管廊阀门 | 500 | 热水 | 50 | 1.6 | 200 | 20# | 无 |  | 炼油一部-重整区域 | 6万吨/年MTBE装置
320 | XTGX-LYYB-6WMTBE-0015 | LS101 | 厂级间 | 1997-03-30 |  | 在用 | 界区接系统管网0.3Mpa蒸汽进装置线 | 0.3Mpa蒸汽系统管网 | MTBE装置界区管廊阀门 | 500 | 蒸汽 | 80 | 1.6 | 150 | 20# | 无 |  | 炼油一部-重整区域 | 6万吨/年MTBE装置
321 | XTGX-LYYB-LCQTQ-0001 | GH912 | 装置间 | 2020-08-30 |  | 在用 | 界区高压氢气出装置线 | 炼厂气提氢装置界区管廊阀门 | 90万吨/年柴油加氢改质装置界区管廊阀门 | 2000 | 氢气 | 200 | 4 | 60 | 20# | 无 |  | 炼油一部-重整区域 | 炼厂气提氢装置
322 | XTGX-LYYB-LCQTQ-0002 | FG914 | 装置间 | 2020-08-30 |  | 在用 | 界区装置解吸气出装置线 | 炼厂气提氢装置界区管廊阀门 | 12号路管廊区燃料气主线 | 3000 | 解吸气 | 350 | 1.6 | 100 | 20# | 无 |  | 炼油一部-重整区域 | 炼厂气提氢装置
323 | XTGX-LYYB-LCQTQ-0003 | WW801 | 厂级间 | 2005-02-15 |  | 在用 | 界区装置污水出装置线 | 炼厂气提氢装置界区管廊阀门 | 14号路北侧管廊上污水总线 | 2000 | 污水 | 50 | 1.6 | 60 | 20# | 无 |  | 炼油一部-重整区域 | 炼厂气提氢装置
324 | XTGX-LYYB-LCQTQ-0009 | S803 | 厂级间 | 2005-02-15 |  | 在用 | 界区装置甲基二乙醇胺出装置线 | 炼厂气提氢装置界区管廊阀门 | 甲基二乙醇胺管网 | 500 | 甲基二乙醇胺 | 80 | 2.5 | 40 | 20# | 无 |  | 炼油一部-重整区域 | 炼厂气提氢装置
325 | XTGX-LYYB-LCQTQ-0013 | 3CS801 | 厂级间 | 2005-02-15 |  | 在用 | 界区装置凝结水出装置线 | 炼厂气提氢装置界区管廊阀门 | 凝结水管网 | 500 | 凝结水 | 50 | 1.6 | 130 | 20# | 无 |  | 炼油一部-重整区域 | 炼厂气提氢装置
326 | XTGX-LYYB-LCQTQ-0018 | RCCW901 | 厂级间 | 2005-02-15 |  | 在用 | 界区装置循环水回水出装置线 | 炼厂气提氢装置界区管廊阀门 | 循环水回水管网 | 1600 | 循环水回水 | 250 | 1.6 | 40 | 20# | 无 |  | 炼油一部-重整区域 | 炼厂气提氢装置
327 | XTGX-LYYB-LCQTQ-0019 | / | 厂级间 | 2005-02-15 |  | 在用 | 界区装置火炬出装置线 | 炼厂气提氢装置界区管廊阀门 | 火炬管网 | 200 | 火炬气 | 300 | 1.0 | 25 | 20# | 无 | 无管线编号 | 炼油一部-重整区域 | 炼厂气提氢装置
328 | XTGX-LYYB-LCQTQ-0004 | P801 | 厂级间 | 2005-02-15 |  | 在用 | 界区接含硫加氢尾气管网含硫加氢尾气进装置线 | 含硫加氢尾气管网 | 炼厂气提氢装置界区管廊阀门 | 500 | 含硫尾气 | 200 | 1.6 | 40 | 20# | 无 |  | 炼油一部-重整区域 | 炼厂气提氢装置
329 | XTGX-LYYB-LCQTQ-0005 | P901 | 厂级间 | 2005-02-15 |  | 在用 | 界区接催化干气管网催化干气进装置线 | 催化干气管网 | 炼厂气提氢装置界区管廊阀门 | 2000 | 催化干气 | 350 | 1.6 | 40 | 20# | 无 |  | 炼油一部-重整区域 | 炼厂气提氢装置
330 | XTGX-LYYB-LCQTQ-0006 | P902 | 厂级间 | 2005-02-15 |  | 在用 | 界区接不含硫加氢尾气管网不含硫加氢尾气进装置线 | 不含硫加氢尾气管网 | 炼厂气提氢装置界区管廊阀门 | 500 | 不含硫加氢尾气 | 200 | 1.6 | 40 | 20# | 无 |  | 炼油一部-重整区域 | 炼厂气提氢装置
331 | XTGX-LYYB-LCQTQ-0007 | P930 | 装置间 | 2020-08-30 |  | 在用 | 界区接重整装置界区重整氢气进装置线 | 连续重整装置界区管廊 | 炼厂气提氢装置界区管廊阀门 | 1000 | 重整氢气 | 200 | 2.5 | 40 | 20# | 无 |  | 炼油一部-重整区域 | 炼厂气提氢装置
332 | XTGX-LYYB-LCQTQ-0008 | S801 | 厂级间 | 2005-02-15 |  | 在用 | 界区接甲基二乙醇胺管网甲基二乙醇胺进装置线 | 甲基二乙醇胺管网 | 炼厂气提氢装置界区管廊阀门 | 500 | 甲基二乙醇胺 | 80 | 2.5 | 40 | 20# | 无 |  | 炼油一部-重整区域 | 炼厂气提氢装置
333 | XTGX-LYYB-LCQTQ-0010 | CCW901 | 厂级间 | 2005-02-15 |  | 在用 | 界区接循环水系统管网循环水进装置线 | 循环水系统管网 | 炼厂气提氢装置界区管廊阀门 | 1600 | 循环水 | 250 | 1.6 | 常温 | 20# | 无 |  | 炼油一部-重整区域 | 炼厂气提氢装置
334 | XTGX-LYYB-LCQTQ-0011 | GN901 | 厂级间 | 2005-02-15 |  | 在用 | 界区接氮气系统管网氮气进装置线 | 氮气系统管网 | 炼厂气提氢装置界区管廊阀门 | 1600 | 氮气 | 80 | 1.6 | 常温 | 20# | 无 |  | 炼油一部-重整区域 | 炼厂气提氢装置
335 | XTGX-LYYB-LCQTQ-0012 | 3S801 | 厂级间 | 2005-02-15 |  | 在用 | 界区接0.3MPa蒸汽系统管网0.3MPa蒸汽进装置线 | 0.3MPa蒸汽系统管网 | 炼厂气提氢装置界区管廊阀门 | 1600 | 0.3MPa蒸汽 | 50 | 1.6 | 130 | 20# | 无 |  | 炼油一部-重整区域 | 炼厂气提氢装置
336 | XTGX-LYYB-LCQTQ-0014 | 10S801 | 厂级间 | 2005-02-15 |  | 在用 | 界区接1.0蒸汽系统管网1.0蒸汽进装置线 | 1.0蒸汽系统管网 | 炼厂气提氢装置界区管廊阀门 | 500 | 1.0蒸汽 | 100 | 1.6 | 180 | 20# | 无 |  | 炼油一部-重整区域 | 炼厂气提氢装置
337 | XTGX-LYYB-LCQTQ-0015 | IA801 | 厂级间 | 2005-02-15 |  | 在用 | 界区接仪表风系统管网仪表风进装置线 | 仪表风系统管网 | 炼厂气提氢装置界区管廊阀门 | 500 | 仪表风 | 150 | 1.6 | 常温 | 20# | 无 |  | 炼油一部-重整区域 | 炼厂气提氢装置
338 | XTGX-LYYB-LCQTQ-0016 | PA801 | 厂级间 | 2005-02-15 |  | 在用 | 界区接软化水系统管网软化水进装置线 | 软化水系统管网 | 炼厂气提氢装置界区管廊阀门 | 500 | 软化水 | 80 | 1.6 | 常温 | 20# | 无 |  | 炼油一部-重整区域 | 炼厂气提氢装置
339 | XTGX-LYYB-LCQTQ-0017 | PW901 | 厂级间 | 2005-02-15 |  | 在用 | 界区接非净化风系统管网非净化风进装置线 | 非净化风系统管网 | 炼厂气提氢装置界区管廊阀门 | 500 | 非净化风 | 50 | 1.6 | 常温 | 20# | 无 |  | 炼油一部-重整区域 | 炼厂气提氢装置
制表人： | [8 empty] | 审核人（生产组主管领导）： | [6 empty] | 审批人（运行部主管副主任）：